## 标准目录
doc_id | id_prefix | domain | standard_name | standard_code | document_type | source_file_name | file_type | text_source | ocr_required | notes
HG-STD | HG | 化工危化 | 化工和危险化学品生产经营企业重大生产安全事故隐患判定标准 | AQ 3067-2026 | 重大生产安全事故隐患判定标准 | AQ 3067-2026《化工和危险化学品生产经营企业重大生产安全事故隐患判定标准》.pdf | pdf | 待抽取 | 是 | 当前抽样结果显示正文难以直接抽取，建议优先 OCR
XF-STD | XF | 消防火灾 | 重大火灾隐患判定规则 | GB 35181-2025 | 重大火灾隐患判定规则 | 重大火灾隐患判定规则.pdf | pdf | PDF文本抽取+人工校对 | 否 | 重点整理第4至6章及附录A
MK-STD | MK | 煤矿 | 煤矿重大事故隐患判定标准 |  | 重大事故隐患判定标准 | 煤矿重大事故隐患判定标准.docx | docx | DOCX文本抽取 | 否 | 按“第三条总类目 + 第四条起分项情形”拆分
GM-STD | GM | 工贸 | 工贸企业重大事故隐患判定标准 |  | 重大事故隐患判定标准 | 工贸企业重大事故隐患判定标准.docx | docx | DOCX文本抽取 | 否 | 当前目录已存在工贸结构化样例，可作为参考
TZ-STD | TZ | 特种设备 | 特种设备重大事故隐患判定准则 | GB 45067-2024 | 重大事故隐患判定准则 | 特种设备重大事故隐患判定准则.pdf | pdf | PDF文本抽取+人工校对 | 否 | 重点整理第4章判定准则
RQ-STD | RQ | 城镇燃气 | 城镇燃气经营安全重大隐患判定标准 |  | 重大隐患判定标准 | 城镇燃气经营安全重大隐患判定标准.docx | docx | DOCX文本抽取 | 否 | 适合按“第X条 + （一）（二）...”拆分
KS-STD | KS | 金属非金属矿山 | 金属非金属矿山重大事故隐患判定标准 |  | 重大事故隐患判定标准 | 金属非金属矿山重大事故隐患判定标准.docx | docx | DOCX文本抽取 | 否 | 适合按“一 > （一） > 1”三级路径拆分
KSB-STD | KSB | 金属非金属矿山 | 金属非金属矿山重大事故隐患判定标准（补充情形） |  | 补充情形 | （补充情形）金属非金属矿山重大事故隐患判定标准.docx | docx | DOCX文本抽取 | 否 | 建议与主标准保持相同字段体系

## 规则主表
id | domain | standard_name | chapter_path | criterion
RQ-001 | 城镇燃气 | 城镇燃气经营安全重大隐患判定标准 | 第四条 > 安全生产管理 > （一） | 未取得燃气经营许可证从事燃气经营活动
RQ-002 | 城镇燃气 | 城镇燃气经营安全重大隐患判定标准 | 第四条 > 安全生产管理 > （二） | 未建立安全风险分级管控制度
RQ-003 | 城镇燃气 | 城镇燃气经营安全重大隐患判定标准 | 第四条 > 安全生产管理 > （三） | 未建立事故隐患排查治理制度
RQ-004 | 城镇燃气 | 城镇燃气经营安全重大隐患判定标准 | 第四条 > 安全生产管理 > （四） | 未制定生产安全事故应急救援预案
RQ-005 | 城镇燃气 | 城镇燃气经营安全重大隐患判定标准 | 第四条 > 安全生产管理 > （五） | 未建立对燃气用户燃气设施的定期安全检查制度
RQ-006 | 城镇燃气 | 城镇燃气经营安全重大隐患判定标准 | 第五条 > 燃气厂站安全管理 > （一） | 燃气储罐未设置压力、罐容或液位显示等监测装置，或不具有超限报警功能
RQ-007 | 城镇燃气 | 城镇燃气经营安全重大隐患判定标准 | 第五条 > 燃气厂站安全管理 > （二） | 燃气厂站内设备和管道未设置防止系统压力参数超过限值的自动切断和放散装置
RQ-008 | 城镇燃气 | 城镇燃气经营安全重大隐患判定标准 | 第五条 > 燃气厂站安全管理 > （三） | 压缩天然气、液化天然气和液化石油气装卸系统未设置防止装卸用管拉脱的联锁保护装置
RQ-009 | 城镇燃气 | 城镇燃气经营安全重大隐患判定标准 | 第五条 > 燃气厂站安全管理 > （四） | 燃气厂站内设置在有爆炸危险环境的电气、仪表装置，不具有与该区域爆炸危险等级相对应的防爆性能
RQ-010 | 城镇燃气 | 城镇燃气经营安全重大隐患判定标准 | 第五条 > 燃气厂站安全管理 > （五） | 燃气厂站内可燃气体泄漏浓度可能达到爆炸下限20%的燃气设施区域内或建（构）筑物内，未设置固定式可燃气体浓度报警装置
RQ-011 | 城镇燃气 | 城镇燃气经营安全重大隐患判定标准 | 第六条 > 燃气管道和调压设施安全管理 > （一） | 在中压及以上地下燃气管线保护范围内，建有占压管线的建筑物、构筑物或者其他设施
RQ-012 | 城镇燃气 | 城镇燃气经营安全重大隐患判定标准 | 第六条 > 燃气管道和调压设施安全管理 > （二） | 除确需穿过且已采取有效防护措施外，输配管道在排水管（沟）、供水管渠、热力管沟、电缆沟、城市交通隧道、城市轨道交通隧道和地下人行通道等地下构筑物内敷设
RQ-013 | 城镇燃气 | 城镇燃气经营安全重大隐患判定标准 | 第六条 > 燃气管道和调压设施安全管理 > （三） | 调压装置未设置防止燃气出口压力超过下游压力允许值的安全保护措施
RQ-014 | 城镇燃气 | 城镇燃气经营安全重大隐患判定标准 | 第七条 > 气瓶安全管理 > （一） | 擅自为非自有气瓶充装燃气
RQ-015 | 城镇燃气 | 城镇燃气经营安全重大隐患判定标准 | 第七条 > 气瓶安全管理 > （二） | 销售未经许可的充装单位充装的瓶装燃气
RQ-016 | 城镇燃气 | 城镇燃气经营安全重大隐患判定标准 | 第七条 > 气瓶安全管理 > （三） | 销售充装单位擅自为非自有气瓶充装的瓶装燃气
RQ-017 | 城镇燃气 | 城镇燃气经营安全重大隐患判定标准 | 第八条 > 供气质量 | 燃气经营者供应不具有标准要求警示性臭味燃气的，判定为重大隐患
RQ-018 | 城镇燃气 | 城镇燃气经营安全重大隐患判定标准 | 第九条 > 用户安全检查 > （一） | 燃气相对密度大于等于0.75的燃气管道、调压装置和燃具等设置在地下室、半地下室、地下箱体及其他密闭地下空间内
RQ-019 | 城镇燃气 | 城镇燃气经营安全重大隐患判定标准 | 第九条 > 用户安全检查 > （二） | 燃气引入管、立管、水平干管设置在卫生间内
RQ-020 | 城镇燃气 | 城镇燃气经营安全重大隐患判定标准 | 第九条 > 用户安全检查 > （三） | 燃气管道及附件、燃具设置在卧室、旅馆建筑客房等人员居住和休息的房间内
RQ-021 | 城镇燃气 | 城镇燃气经营安全重大隐患判定标准 | 第九条 > 用户安全检查 > （四） | 使用国家明令淘汰的燃气燃烧器具、连接管
RQ-022 | 城镇燃气 | 城镇燃气经营安全重大隐患判定标准 | 第十条 > 其他严重违法违规情形 | 其他严重违反城镇燃气经营法律法规及标准规范，且存在危害程度较大、可能导致群死群伤或造成重大经济损失的现实危险，判定为重大隐患

## 填写示例
id | domain | category | standard_name | standard_code | document_type | chapter_clause | chapter_path | criterion | logic_type | necessary_elements | standard_explanation | applicable_object | hazard_category | judgment_result | keywords | excluded_cases | page_span | file_name | notes
RQ-001 | 城镇燃气 | 燃气厂站安全管理 | 城镇燃气经营安全重大隐患判定标准 |  | 重大隐患判定标准 | 第五条（五） | 第五条 > 燃气厂站安全管理 > （五） | 燃气厂站内可燃气体泄漏浓度可能达到爆炸下限20%的燃气设施区域内或建（构）筑物内，未设置固定式可燃气体浓度报警装置。 | all | 1. 场景为燃气厂站内燃气设施区域或建（构）筑物内 2. 可燃气体泄漏浓度可能达到爆炸下限20% 3. 未设置固定式可燃气体浓度报警装置 | 该条针对燃气厂站内可燃气体泄漏高风险区域未设置固定式可燃气体浓度报警装置的情形进行重大隐患判定。 | 燃气厂站 | 监测报警 | 判定为重大隐患 | 燃气厂站，可燃气体，固定式报警装置，爆炸下限20% |  |  | 城镇燃气经营安全重大隐患判定标准.docx
GM-001 | 工贸 | 通用 | 工贸企业重大事故隐患判定标准 |  | 重大事故隐患判定标准 | 第三条（一） | 第三条 > 通用 > （一） | 未对承包单位、承租单位的安全生产工作统一协调、管理，或者未定期进行安全检查的。 | any | 1. 未对承包单位、承租单位的安全生产工作统一协调、管理 2. 未定期进行安全检查 | 该条针对工贸企业对承包、承租活动缺乏统一协调管理或未定期进行安全检查的情形进行重大事故隐患判定。 | 工贸企业 | 安全管理 | 判定为重大事故隐患 | 工贸，承包单位，承租单位，安全检查 | 仅存在一般管理缺陷但未达到本条重大隐患门槛时不命中 |  | 工贸企业重大事故隐患判定标准.docx

## 字段说明
所属Sheet | 字段 | 是否必填 | 说明 | 建议
标准目录 | doc_id | 是 | 文档唯一编号 | 保持不变
标准目录 | id_prefix | 是 | 规则编号前缀 | 用于批量生成规则ID
标准目录 | domain | 是 | 一级行业领域 | 保持不变
标准目录 | standard_name | 是 | 标准名称 | 保持不变
标准目录 | standard_code | 否 | 标准编号 | 有则填
标准目录 | document_type | 是 | 标准/规则/准则/补充情形 | 保持不变
标准目录 | source_file_name | 是 | 原始文件名 | 保持不变
标准目录 | file_type | 是 | docx/pdf | 保持不变
标准目录 | text_source | 是 | 文本获取方式 | 保持不变
标准目录 | ocr_required | 是 | 是否需要 OCR | 保持不变
规则主表 | id | 是 | 规则唯一编号 | 每条规则一行
规则主表 | domain | 是 | 一级行业领域 | 用于知识库分类
规则主表 | category | 是 | 子领域/二级类别 | 如冶金、地下矿山
规则主表 | standard_name | 是 | 标准名称 | 来源识别
规则主表 | standard_code | 否 | 标准编号 | 有则填
规则主表 | document_type | 否 | 文档类型 | 建议保留
规则主表 | chapter_clause | 是 | 规则条款定位 | 如第四条（一）
规则主表 | chapter_path | 是 | 完整章节路径 | 对 Dify 检索很重要
规则主表 | criterion | 是 | 规则原文 | 核心内容
规则主表 | logic_type | 建议 | 规则逻辑类型 | all / any / complex，建议保留
规则主表 | necessary_elements | 建议 | 必要要件拆解 | 后续 LLM 推理很有用
规则主表 | standard_explanation | 建议 | 规则解释性摘要 | 建议一句话，不改变原义
规则主表 | applicable_object | 是 | 适用对象 | 如工贸企业、锅炉、地下矿山
规则主表 | hazard_category | 是 | 隐患类别 | 用于聚类和过滤
规则主表 | judgment_result | 是 | 判定结论 | 建议统一表述
规则主表 | keywords | 可选 | 检索关键词 | 可人工填，也可后续半自动生成
规则主表 | excluded_cases | 可选 | 不命中/排除说明 | 有明确依据时再填
规则主表 | page_span | 否 | 页码定位 | 便于复核
规则主表 | file_name | 是 | 来源文件名 | 追溯来源
规则主表 | notes | 否 | 备注 | 记录特殊情况

## Dify导入示例
推荐拼装模板
标准名称：{standard_name} 行业领域：{domain} 子领域：{category} 条款定位：{chapter_clause} 章节路径：{chapter_path} 适用对象：{applicable_object} 隐患类别：{hazard_category} 规则内容：{criterion} 规则解释：{standard_explanation} 必要要件：{necessary_elements} 逻辑类型：{logic_type} 判定结论：{judgment_result}
说明
keywords 和 excluded_cases 建议保留在主表中，按需要再决定是否进入 Dify 文本，避免污染主召回语义。