## 标准目录
doc_id | id_prefix | domain | standard_name | standard_code | document_type | source_file_name | file_type | text_source | ocr_required | notes
HG-STD | HG | 化工危化 | 化工和危险化学品生产经营企业重大生产安全事故隐患判定标准 | AQ 3067-2026 | 重大生产安全事故隐患判定标准 | AQ 3067-2026《化工和危险化学品生产经营企业重大生产安全事故隐患判定标准》.pdf | pdf | 待抽取 | 是 | 当前抽样结果显示正文难以直接抽取，建议优先 OCR
XF-STD | XF | 消防火灾 | 重大火灾隐患判定规则 | GB 35181-2025 | 重大火灾隐患判定规则 | 重大火灾隐患判定规则.pdf | pdf | PDF文本抽取+人工校对 | 否 | 重点整理第4至6章及附录A
MK-STD | MK | 煤矿 | 煤矿重大事故隐患判定标准 |  | 重大事故隐患判定标准 | 煤矿重大事故隐患判定标准.docx | docx | DOCX文本抽取 | 否 | 按“第三条总类目 + 第四条起分项情形”拆分
GM-STD | GM | 工贸 | 工贸企业重大事故隐患判定标准 |  | 重大事故隐患判定标准 | 工贸企业重大事故隐患判定标准.docx | docx | DOCX文本抽取 | 否 | 当前目录已存在工贸结构化样例，可作为参考
TZ-STD | TZ | 特种设备 | 特种设备重大事故隐患判定准则 | GB 45067-2024 | 重大事故隐患判定准则 | 特种设备重大事故隐患判定准则.pdf | pdf | PDF文本抽取+人工校对 | 否 | 重点整理第4章判定准则
RQ-STD | RQ | 城镇燃气 | 城镇燃气经营安全重大隐患判定标准 |  | 重大隐患判定标准 | 城镇燃气经营安全重大隐患判定标准.docx | docx | DOCX文本抽取 | 否 | 适合按“第X条 + （一）（二）...”拆分
KS-STD | KS | 金属非金属矿山 | 金属非金属矿山重大事故隐患判定标准 |  | 重大事故隐患判定标准 | 金属非金属矿山重大事故隐患判定标准.docx | docx | DOCX文本抽取 | 否 | 适合按“一 > （一） > 1”三级路径拆分
KSB-STD | KSB | 金属非金属矿山 | 金属非金属矿山重大事故隐患判定标准（补充情形） |  | 补充情形 | （补充情形）金属非金属矿山重大事故隐患判定标准.docx | docx | DOCX文本抽取 | 否 | 建议与主标准保持相同字段体系

## 规则主表
id | domain | standard_name | chapter_path | criterion
KS-001 | 金属非金属矿山 | 金属非金属矿山重大事故隐患判定标准 | 一、金属非金属地下矿山重大事故隐患 > （一）安全出口存在下列情形之一的 > 1 | 矿井直达地面的独立安全出口少于2个，或者与设计不一致
KS-002 | 金属非金属矿山 | 金属非金属矿山重大事故隐患判定标准 | 一、金属非金属地下矿山重大事故隐患 > （一）安全出口存在下列情形之一的 > 2 | 矿井只有两个独立直达地面的安全出口且安全出口的间距小于30米，或者矿体一翼走向长度超过1000米且未在此翼设置安全出口
KS-003 | 金属非金属矿山 | 金属非金属矿山重大事故隐患判定标准 | 一、金属非金属地下矿山重大事故隐患 > （一）安全出口存在下列情形之一的 > 3 | 矿井的全部安全出口均为竖井且竖井内均未设置梯子间，或者作为主要安全出口的罐笼提升井只有1套提升系统且未设梯子间
KS-004 | 金属非金属矿山 | 金属非金属矿山重大事故隐患判定标准 | 一、金属非金属地下矿山重大事故隐患 > （一）安全出口存在下列情形之一的 > 4 | 主要生产中段（水平）、单个采区、盘区或者矿块的安全出口少于2个，或者未与通往地面的安全出口相通
KS-005 | 金属非金属矿山 | 金属非金属矿山重大事故隐患判定标准 | 一、金属非金属地下矿山重大事故隐患 > （一）安全出口存在下列情形之一的 > 5 | 安全出口出现堵塞或者其梯子、踏步等设施不能正常使用，导致安全出口不畅通
KS-006 | 金属非金属矿山 | 金属非金属矿山重大事故隐患判定标准 | 一、金属非金属地下矿山重大事故隐患 > （二）使用国家明令禁止使用的设备、材料或者工艺 | 使用国家明令禁止使用的设备、材料或者工艺
KS-007 | 金属非金属矿山 | 金属非金属矿山重大事故隐患判定标准 | 一、金属非金属地下矿山重大事故隐患 > （三）不同矿权主体的相邻矿山井巷相互贯通，或者同一矿权主体相邻独立生产系统的井巷擅自贯通 | 不同矿权主体的相邻矿山井巷相互贯通，或者同一矿权主体相邻独立生产系统的井巷擅自贯通
KS-008 | 金属非金属矿山 | 金属非金属矿山重大事故隐患判定标准 | 一、金属非金属地下矿山重大事故隐患 > （四）地下矿山现状图纸存在下列情形之一的 > 1 | 未保存《金属非金属矿山安全规程》（GB16423 -2020）第4.1.10 条规定的图纸，或者生产矿山每3个月、基建矿山每1个月未更新上述图纸
KS-009 | 金属非金属矿山 | 金属非金属矿山重大事故隐患判定标准 | 一、金属非金属地下矿山重大事故隐患 > （四）地下矿山现状图纸存在下列情形之一的 > 2 | 岩体移动范围内的地面建构筑物、运输道路及沟谷河流与实际不符
KS-010 | 金属非金属矿山 | 金属非金属矿山重大事故隐患判定标准 | 一、金属非金属地下矿山重大事故隐患 > （四）地下矿山现状图纸存在下列情形之一的 > 3 | 开拓工程和采准工程的井巷或者井下采区与实际不符
KS-011 | 金属非金属矿山 | 金属非金属矿山重大事故隐患判定标准 | 一、金属非金属地下矿山重大事故隐患 > （四）地下矿山现状图纸存在下列情形之一的 > 4 | 相邻矿山采区位置关系与实际不符
KS-012 | 金属非金属矿山 | 金属非金属矿山重大事故隐患判定标准 | 一、金属非金属地下矿山重大事故隐患 > （四）地下矿山现状图纸存在下列情形之一的 > 5 | 采空区和废弃井巷的位置、处理方式、现状，以及地表塌陷区的位置与实际不符
KS-013 | 金属非金属矿山 | 金属非金属矿山重大事故隐患判定标准 | 一、金属非金属地下矿山重大事故隐患 > （五）露天转地下开采存在下列情形之一的 > 1 | 未按设计采取防排水措施
KS-014 | 金属非金属矿山 | 金属非金属矿山重大事故隐患判定标准 | 一、金属非金属地下矿山重大事故隐患 > （五）露天转地下开采存在下列情形之一的 > 2 | 露天与地下联合开采时，回采顺序与设计不符
KS-015 | 金属非金属矿山 | 金属非金属矿山重大事故隐患判定标准 | 一、金属非金属地下矿山重大事故隐患 > （五）露天转地下开采存在下列情形之一的 > 3 | 未按设计采取留设安全顶柱或者岩石垫层等防护措施
KS-016 | 金属非金属矿山 | 金属非金属矿山重大事故隐患判定标准 | 一、金属非金属地下矿山重大事故隐患 > （六）矿区及其附近的地表水或者大气降水危及井下安全时，未按设计采取防治水措施 | 矿区及其附近的地表水或者大气降水危及井下安全时，未按设计采取防治水措施
KS-017 | 金属非金属矿山 | 金属非金属矿山重大事故隐患判定标准 | 一、金属非金属地下矿山重大事故隐患 > （七）井下主要排水系统存在下列情形之一的 > 1 | 排水泵数量少于3台，或者工作水泵、备用水泵的额定排水能力低于设计要求
KS-018 | 金属非金属矿山 | 金属非金属矿山重大事故隐患判定标准 | 一、金属非金属地下矿山重大事故隐患 > （七）井下主要排水系统存在下列情形之一的 > 2 | 井巷中未按设计设置工作和备用排水管路，或者排水管路与水泵未有效连接
KS-019 | 金属非金属矿山 | 金属非金属矿山重大事故隐患判定标准 | 一、金属非金属地下矿山重大事故隐患 > （七）井下主要排水系统存在下列情形之一的 > 3 | 井下最低中段的主水泵房通往中段巷道的出口未装设防水门，或者另外一个出口未高于水泵房地面 7米以上
KS-020 | 金属非金属矿山 | 金属非金属矿山重大事故隐患判定标准 | 一、金属非金属地下矿山重大事故隐患 > （七）井下主要排水系统存在下列情形之一的 > 4 | 利用采空区或者其他废弃巷道作为水仓
KS-021 | 金属非金属矿山 | 金属非金属矿山重大事故隐患判定标准 | 一、金属非金属地下矿山重大事故隐患 > （八）井口标高未达到当地历史最高洪水位1米以上，且未按设计采取相应防护措施 | 井口标高未达到当地历史最高洪水位1米以上，且未按设计采取相应防护措施
KS-022 | 金属非金属矿山 | 金属非金属矿山重大事故隐患判定标准 | 一、金属非金属地下矿山重大事故隐患 > （九）水文地质类型为中等或者复杂的矿井，存在下列情形之一的 > 1 | 未配备防治水专业技术人员
KS-023 | 金属非金属矿山 | 金属非金属矿山重大事故隐患判定标准 | 一、金属非金属地下矿山重大事故隐患 > （九）水文地质类型为中等或者复杂的矿井，存在下列情形之一的 > 2 | 未设置防治水机构，或者未建立探放水队伍
KS-024 | 金属非金属矿山 | 金属非金属矿山重大事故隐患判定标准 | 一、金属非金属地下矿山重大事故隐患 > （九）水文地质类型为中等或者复杂的矿井，存在下列情形之一的 > 3 | 未配齐专用探放水设备，或者未按设计进行探放水作业
KS-025 | 金属非金属矿山 | 金属非金属矿山重大事故隐患判定标准 | 一、金属非金属地下矿山重大事故隐患 > （十）水文地质类型复杂的矿山存在下列情形之一的 > 1 | 关键巷道防水门设置与设计不符
KS-026 | 金属非金属矿山 | 金属非金属矿山重大事故隐患判定标准 | 一、金属非金属地下矿山重大事故隐患 > （十）水文地质类型复杂的矿山存在下列情形之一的 > 2 | 主要排水系统的水仓与水泵房之间的隔墙或者配水阀未按设计设置
KS-027 | 金属非金属矿山 | 金属非金属矿山重大事故隐患判定标准 | 一、金属非金属地下矿山重大事故隐患 > （十一）在突水威胁区域或者可疑区域进行采掘作业，存在下列情形之一的 > 1 | 未编制防治水技术方案，或者未在施工前制定专门的施工安全技术措施
KS-028 | 金属非金属矿山 | 金属非金属矿山重大事故隐患判定标准 | 一、金属非金属地下矿山重大事故隐患 > （十一）在突水威胁区域或者可疑区域进行采掘作业，存在下列情形之一的 > 2 | 未超前探放水，或者超前钻孔的数量、深度低于设计要求，或者超前钻孔方位不符合设计要求
KS-029 | 金属非金属矿山 | 金属非金属矿山重大事故隐患判定标准 | 一、金属非金属地下矿山重大事故隐患 > （十二）受地表水倒灌威胁的矿井在强降雨天气或者其来水上游发生洪水期间，未实施停产撤人 | 受地表水倒灌威胁的矿井在强降雨天气或者其来水上游发生洪水期间，未实施停产撤人
KS-030 | 金属非金属矿山 | 金属非金属矿山重大事故隐患判定标准 | 一、金属非金属地下矿山重大事故隐患 > （十三）有自然发火危险的矿山，存在下列情形之一的 > 1 | 未安装井下环境监测系统，实现自动监测与报警
KS-031 | 金属非金属矿山 | 金属非金属矿山重大事故隐患判定标准 | 一、金属非金属地下矿山重大事故隐患 > （十三）有自然发火危险的矿山，存在下列情形之一的 > 2 | 未按设计或者国家标准、行业标准采取防灭火措施
KS-032 | 金属非金属矿山 | 金属非金属矿山重大事故隐患判定标准 | 一、金属非金属地下矿山重大事故隐患 > （十三）有自然发火危险的矿山，存在下列情形之一的 > 3 | 发现自然发火预兆，未采取有效处理措施
KS-033 | 金属非金属矿山 | 金属非金属矿山重大事故隐患判定标准 | 一、金属非金属地下矿山重大事故隐患 > （十四）相邻矿山开采岩体移动范围存在交叉重叠等相互影响时，未按设计留设保安矿（岩）柱或者采取其他措施 | 相邻矿山开采岩体移动范围存在交叉重叠等相互影响时，未按设计留设保安矿（岩）柱或者采取其他措施
KS-034 | 金属非金属矿山 | 金属非金属矿山重大事故隐患判定标准 | 一、金属非金属地下矿山重大事故隐患 > （十五）地表设施设置存在下列情形之一，未按设计采取有效安全措施的 > 1 | 岩体移动范围内存在居民村庄或者重要设备设施
KS-035 | 金属非金属矿山 | 金属非金属矿山重大事故隐患判定标准 | 一、金属非金属地下矿山重大事故隐患 > （十五）地表设施设置存在下列情形之一，未按设计采取有效安全措施的 > 2 | 主要开拓工程出入口易受地表滑坡、滚石、泥石流等地质灾害影响
KS-036 | 金属非金属矿山 | 金属非金属矿山重大事故隐患判定标准 | 一、金属非金属地下矿山重大事故隐患 > （十六）保安矿（岩）柱或者采场矿柱存在下列情形之一的 > 1 | 未按设计留设矿（岩）柱
KS-037 | 金属非金属矿山 | 金属非金属矿山重大事故隐患判定标准 | 一、金属非金属地下矿山重大事故隐患 > （十六）保安矿（岩）柱或者采场矿柱存在下列情形之一的 > 2 | 未按设计回采矿柱
KS-038 | 金属非金属矿山 | 金属非金属矿山重大事故隐患判定标准 | 一、金属非金属地下矿山重大事故隐患 > （十六）保安矿（岩）柱或者采场矿柱存在下列情形之一的 > 3 | 擅自开采、损毁矿（岩）柱
KS-039 | 金属非金属矿山 | 金属非金属矿山重大事故隐患判定标准 | 一、金属非金属地下矿山重大事故隐患 > （十七）未按设计要求的处理方式或者时间对采空区进行处理 | 未按设计要求的处理方式或者时间对采空区进行处理
KS-040 | 金属非金属矿山 | 金属非金属矿山重大事故隐患判定标准 | 一、金属非金属地下矿山重大事故隐患 > （十八）工程地质类型复杂、有严重地压活动的矿山存在下列情形之一的 > 1 | 未设置专门机构、配备专门人员负责地压防治工作
KS-041 | 金属非金属矿山 | 金属非金属矿山重大事故隐患判定标准 | 一、金属非金属地下矿山重大事故隐患 > （十八）工程地质类型复杂、有严重地压活动的矿山存在下列情形之一的 > 2 | 未制定防治地压灾害的专门技术措施
KS-042 | 金属非金属矿山 | 金属非金属矿山重大事故隐患判定标准 | 一、金属非金属地下矿山重大事故隐患 > （十八）工程地质类型复杂、有严重地压活动的矿山存在下列情形之一的 > 3 | 发现大面积地压活动预兆，未立即停止作业、撤出人员
KS-043 | 金属非金属矿山 | 金属非金属矿山重大事故隐患判定标准 | 一、金属非金属地下矿山重大事故隐患 > （十九）巷道或者采场顶板未按设计采取支护措施 | 巷道或者采场顶板未按设计采取支护措施
KS-044 | 金属非金属矿山 | 金属非金属矿山重大事故隐患判定标准 | 一、金属非金属地下矿山重大事故隐患 > （二十）矿井未采用机械通风，或者采用机械通风的矿井存在下列情形之一的 > 1 | 在正常生产情况下，主通风机未连续运转
KS-045 | 金属非金属矿山 | 金属非金属矿山重大事故隐患判定标准 | 一、金属非金属地下矿山重大事故隐患 > （二十）矿井未采用机械通风，或者采用机械通风的矿井存在下列情形之一的 > 2 | 主通风机发生故障或者停机检查时，未立即向调度室和企业主要负责人报告，或者未采取必要安全措施
KS-046 | 金属非金属矿山 | 金属非金属矿山重大事故隐患判定标准 | 一、金属非金属地下矿山重大事故隐患 > （二十）矿井未采用机械通风，或者采用机械通风的矿井存在下列情形之一的 > 3 | 主通风机未按规定配备备用电动机，或者未配备能迅速调换电动机的设备及工具
KS-047 | 金属非金属矿山 | 金属非金属矿山重大事故隐患判定标准 | 一、金属非金属地下矿山重大事故隐患 > （二十）矿井未采用机械通风，或者采用机械通风的矿井存在下列情形之一的 > 4 | 作业工作面风速、风量、风质不符合国家标准或者行业标准要求
KS-048 | 金属非金属矿山 | 金属非金属矿山重大事故隐患判定标准 | 一、金属非金属地下矿山重大事故隐患 > （二十）矿井未采用机械通风，或者采用机械通风的矿井存在下列情形之一的 > 5 | 未设置通风系统在线监测系统的矿井，未按国家标准规定每年对通风系统进行1次检测
KS-049 | 金属非金属矿山 | 金属非金属矿山重大事故隐患判定标准 | 一、金属非金属地下矿山重大事故隐患 > （二十）矿井未采用机械通风，或者采用机械通风的矿井存在下列情形之一的 > 6 | 主通风设施不能在10分钟之内实现矿井反风，或者反风试验周期超过1年
KS-050 | 金属非金属矿山 | 金属非金属矿山重大事故隐患判定标准 | 一、金属非金属地下矿山重大事故隐患 > （二十一）未配齐或者随身携带具有矿用产品安全标志的便携式气体检测报警仪和自救器，或者从业人员不能正确使用自救器 | 未配齐或者随身携带具有矿用产品安全标志的便携式气体检测报警仪和自救器，或者从业人员不能正确使用自救器
KS-051 | 金属非金属矿山 | 金属非金属矿山重大事故隐患判定标准 | 一、金属非金属地下矿山重大事故隐患 > （二十二）担负提升人员的提升系统，存在下列情形之一的 > 1 | 提升机、防坠器、钢丝绳、连接装置、提升容器未按国家规定进行定期检测检验，或者提升设备的安全保护装置失效
KS-052 | 金属非金属矿山 | 金属非金属矿山重大事故隐患判定标准 | 一、金属非金属地下矿山重大事故隐患 > （二十二）担负提升人员的提升系统，存在下列情形之一的 > 2 | 竖井井口和井下各中段马头门设置的安全门或者摇台与提升机未实现联锁
KS-053 | 金属非金属矿山 | 金属非金属矿山重大事故隐患判定标准 | 一、金属非金属地下矿山重大事故隐患 > （二十二）担负提升人员的提升系统，存在下列情形之一的 > 3 | 竖井提升系统过卷段未按国家规定设置过卷缓冲装置、楔形罐道、过卷挡梁或者不能正常使用，或者提升人员的罐笼提升系统未按国家规定在井架或者井塔的过卷段内设置罐笼防坠装置
KS-054 | 金属非金属矿山 | 金属非金属矿山重大事故隐患判定标准 | 一、金属非金属地下矿山重大事故隐患 > （二十二）担负提升人员的提升系统，存在下列情形之一的 > 4 | 斜井串车提升系统未按国家规定设置常闭式防跑车装置、阻车器、挡车栏，或者连接链、连接插销不符合国家规定
KS-055 | 金属非金属矿山 | 金属非金属矿山重大事故隐患判定标准 | 一、金属非金属地下矿山重大事故隐患 > （二十二）担负提升人员的提升系统，存在下列情形之一的 > 5 | 斜井提升信号系统与提升机之间未实现闭锁
KS-056 | 金属非金属矿山 | 金属非金属矿山重大事故隐患判定标准 | 一、金属非金属地下矿山重大事故隐患 > （二十三）井下无轨运人车辆存在下列情形之一的 > 1 | 未取得金属非金属矿山矿用产品安全标志
KS-057 | 金属非金属矿山 | 金属非金属矿山重大事故隐患判定标准 | 一、金属非金属地下矿山重大事故隐患 > （二十三）井下无轨运人车辆存在下列情形之一的 > 2 | 载人数量超过25人或者超过核载人数
KS-058 | 金属非金属矿山 | 金属非金属矿山重大事故隐患判定标准 | 一、金属非金属地下矿山重大事故隐患 > （二十三）井下无轨运人车辆存在下列情形之一的 > 3 | 制动系统采用干式制动器，或者未同时配备行车制动系统、驻车制动系统和应急制动系统
KS-059 | 金属非金属矿山 | 金属非金属矿山重大事故隐患判定标准 | 一、金属非金属地下矿山重大事故隐患 > （二十三）井下无轨运人车辆存在下列情形之一的 > 4 | 未按国家规定对车辆进行检测检验
KS-060 | 金属非金属矿山 | 金属非金属矿山重大事故隐患判定标准 | 一、金属非金属地下矿山重大事故隐患 > （二十四）一级负荷未采用双重电源供电，或者双重电源中的任一电源不能满足全部一级负荷需要 | 一级负荷未采用双重电源供电，或者双重电源中的任一电源不能满足全部一级负荷需要
KS-061 | 金属非金属矿山 | 金属非金属矿山重大事故隐患判定标准 | 一、金属非金属地下矿山重大事故隐患 > （二十五）向井下采场供电的6kV～35kV系统的中性点采用直接接地 | 向井下采场供电的6kV～35kV系统的中性点采用直接接地
KS-062 | 金属非金属矿山 | 金属非金属矿山重大事故隐患判定标准 | 一、金属非金属地下矿山重大事故隐患 > （二十六）工程地质或者水文地质类型复杂的矿山，井巷工程施工未进行施工组织设计，或者未按施工组织设计落实安全措施 | 工程地质或者水文地质类型复杂的矿山，井巷工程施工未进行施工组织设计，或者未按施工组织设计落实安全措施
KS-063 | 金属非金属矿山 | 金属非金属矿山重大事故隐患判定标准 | 一、金属非金属地下矿山重大事故隐患 > （二十七）新建、改扩建矿山建设项目有下列行为之一的 | 新建、改扩建矿山建设项目有下列行为之一的
KS-064 | 金属非金属矿山 | 金属非金属矿山重大事故隐患判定标准 | 一、金属非金属地下矿山重大事故隐患 > （二十七）新建、改扩建矿山建设项目有下列行为之一的 > 1 | 安全设施设计未经批准，或者批准后出现重大变更未经再次批准擅自组织施工
KS-065 | 金属非金属矿山 | 金属非金属矿山重大事故隐患判定标准 | 一、金属非金属地下矿山重大事故隐患 > （二十七）新建、改扩建矿山建设项目有下列行为之一的 > 2 | 在竣工验收前组织生产，经批准的联合试运转除外
KS-066 | 金属非金属矿山 | 金属非金属矿山重大事故隐患判定标准 | 一、金属非金属地下矿山重大事故隐患 > （二十八）矿山企业违反国家有关工程项目发包规定，有下列行为之一的 | 矿山企业违反国家有关工程项目发包规定，有下列行为之一的
KS-067 | 金属非金属矿山 | 金属非金属矿山重大事故隐患判定标准 | 一、金属非金属地下矿山重大事故隐患 > （二十八）矿山企业违反国家有关工程项目发包规定，有下列行为之一的 > 1 | 将工程项目发包给不具有法定资质和条件的单位，或者承包单位数量超过国家规定的数量
KS-068 | 金属非金属矿山 | 金属非金属矿山重大事故隐患判定标准 | 一、金属非金属地下矿山重大事故隐患 > （二十八）矿山企业违反国家有关工程项目发包规定，有下列行为之一的 > 2 | 承包单位项目部的负责人、安全生产管理人员、专业技术人员、特种作业人员不符合国家规定的数量、条件或者不属于承包单位正式职工
KS-069 | 金属非金属矿山 | 金属非金属矿山重大事故隐患判定标准 | 一、金属非金属地下矿山重大事故隐患 > （二十九）井下或者井口动火作业未按国家规定落实审批制度或者安全措施 | 井下或者井口动火作业未按国家规定落实审批制度或者安全措施
KS-070 | 金属非金属矿山 | 金属非金属矿山重大事故隐患判定标准 | 一、金属非金属地下矿山重大事故隐患 > （三十）矿山年产量超过矿山设计年生产能力幅度在20%及以上，或者月产量大于矿山设计年生产能力的20%及以上 | 矿山年产量超过矿山设计年生产能力幅度在20%及以上，或者月产量大于矿山设计年生产能力的20%及以上
KS-071 | 金属非金属矿山 | 金属非金属矿山重大事故隐患判定标准 | 一、金属非金属地下矿山重大事故隐患 > （三十一）矿井未建立安全监测监控系统、人员定位系统、通信联络系统，或者已经建立的系统不符合国家有关规定，或者系统运行不正常未及时修复，或者关闭、破坏该系统，或者篡改、隐瞒、销毁其相关数据、信息 | 矿井未建立安全监测监控系统、人员定位系统、通信联络系统，或者已经建立的系统不符合国家有关规定，或者系统运行不正常未及时修复，或者关闭、破坏该系统，或者篡改、隐瞒、销毁其相关数据、信息
KS-072 | 金属非金属矿山 | 金属非金属矿山重大事故隐患判定标准 | 一、金属非金属地下矿山重大事故隐患 > （三十二）未配备具有矿山相关专业的专职矿长、总工程师以及分管安全、生产、机电的副矿长，或者未配备具有采矿、地质、测量、机电等专业的技术人员 | 未配备具有矿山相关专业的专职矿长、总工程师以及分管安全、生产、机电的副矿长，或者未配备具有采矿、地质、测量、机电等专业的技术人员
KS-073 | 金属非金属矿山 | 金属非金属矿山重大事故隐患判定标准 | 二、金属非金属露天矿山重大事故隐患 > （一）地下开采转露天开采前，未探明采空区和溶洞，或者未按设计处理对露天开采安全有威胁的采空区和溶洞 | 地下开采转露天开采前，未探明采空区和溶洞，或者未按设计处理对露天开采安全有威胁的采空区和溶洞
KS-074 | 金属非金属矿山 | 金属非金属矿山重大事故隐患判定标准 | 二、金属非金属露天矿山重大事故隐患 > （二）使用国家明令禁止使用的设备、材料或者工艺 | 使用国家明令禁止使用的设备、材料或者工艺
KS-075 | 金属非金属矿山 | 金属非金属矿山重大事故隐患判定标准 | 二、金属非金属露天矿山重大事故隐患 > （三）未采用自上而下的开采顺序分台阶或者分层开采 | 未采用自上而下的开采顺序分台阶或者分层开采
KS-076 | 金属非金属矿山 | 金属非金属矿山重大事故隐患判定标准 | 二、金属非金属露天矿山重大事故隐患 > （四）工作帮坡角大于设计工作帮坡角，或者最终边坡台阶高度超过设计高度 | 工作帮坡角大于设计工作帮坡角，或者最终边坡台阶高度超过设计高度
KS-077 | 金属非金属矿山 | 金属非金属矿山重大事故隐患判定标准 | 二、金属非金属露天矿山重大事故隐患 > （五）开采或者破坏设计要求保留的矿（岩）柱或者挂帮矿体 | 开采或者破坏设计要求保留的矿（岩）柱或者挂帮矿体
KS-078 | 金属非金属矿山 | 金属非金属矿山重大事故隐患判定标准 | 二、金属非金属露天矿山重大事故隐患 > （六）未按有关国家标准或者行业标准对采场边坡、排土场边坡进行稳定性分析 | 未按有关国家标准或者行业标准对采场边坡、排土场边坡进行稳定性分析
KS-079 | 金属非金属矿山 | 金属非金属矿山重大事故隐患判定标准 | 二、金属非金属露天矿山重大事故隐患 > （七）边坡存在下列情形之一的 > 1 | 高度200米及以上的采场边坡未进行在线监测
KS-080 | 金属非金属矿山 | 金属非金属矿山重大事故隐患判定标准 | 二、金属非金属露天矿山重大事故隐患 > （七）边坡存在下列情形之一的 > 2 | 高度200米及以上的排土场边坡未建立边坡稳定监测系统
KS-081 | 金属非金属矿山 | 金属非金属矿山重大事故隐患判定标准 | 二、金属非金属露天矿山重大事故隐患 > （七）边坡存在下列情形之一的 > 3 | 关闭、破坏监测系统或者隐瞒、篡改、销毁其相关数据、信息
KS-082 | 金属非金属矿山 | 金属非金属矿山重大事故隐患判定标准 | 二、金属非金属露天矿山重大事故隐患 > （八）边坡出现滑移现象，存在下列情形之一的 > 1 | 边坡出现横向及纵向放射状裂缝
KS-083 | 金属非金属矿山 | 金属非金属矿山重大事故隐患判定标准 | 二、金属非金属露天矿山重大事故隐患 > （八）边坡出现滑移现象，存在下列情形之一的 > 2 | 坡体前缘坡脚处出现上隆（凸起）现象，后缘的裂缝急剧扩展
KS-084 | 金属非金属矿山 | 金属非金属矿山重大事故隐患判定标准 | 二、金属非金属露天矿山重大事故隐患 > （八）边坡出现滑移现象，存在下列情形之一的 > 3 | 位移观测资料显示的水平位移量或者垂直位移量出现加速变化的趋势
KS-085 | 金属非金属矿山 | 金属非金属矿山重大事故隐患判定标准 | 二、金属非金属露天矿山重大事故隐患 > （九）运输道路坡度大于设计坡度10%以上 | 运输道路坡度大于设计坡度10%以上
KS-086 | 金属非金属矿山 | 金属非金属矿山重大事故隐患判定标准 | 二、金属非金属露天矿山重大事故隐患 > （十）凹陷露天矿山未按设计建设防洪、排洪设施 | 凹陷露天矿山未按设计建设防洪、排洪设施
KS-087 | 金属非金属矿山 | 金属非金属矿山重大事故隐患判定标准 | 二、金属非金属露天矿山重大事故隐患 > （十一）排土场存在下列情形之一的 > 1 | 在平均坡度大于1:5的地基上顺坡排土，未按设计采取安全措施
KS-088 | 金属非金属矿山 | 金属非金属矿山重大事故隐患判定标准 | 二、金属非金属露天矿山重大事故隐患 > （十一）排土场存在下列情形之一的 > 2 | 排土场总堆置高度2倍范围以内有人员密集场所，未按设计采取安全措施
KS-089 | 金属非金属矿山 | 金属非金属矿山重大事故隐患判定标准 | 二、金属非金属露天矿山重大事故隐患 > （十一）排土场存在下列情形之一的 > 3 | 山坡排土场周围未按设计修筑截、排水设施
KS-090 | 金属非金属矿山 | 金属非金属矿山重大事故隐患判定标准 | 二、金属非金属露天矿山重大事故隐患 > （十二）露天采场未按设计设置安全平台和清扫平台 | 露天采场未按设计设置安全平台和清扫平台
KS-091 | 金属非金属矿山 | 金属非金属矿山重大事故隐患判定标准 | 二、金属非金属露天矿山重大事故隐患 > （十三）擅自对在用排土场进行回采作业 | 擅自对在用排土场进行回采作业
KS-092 | 金属非金属矿山 | 金属非金属矿山重大事故隐患判定标准 | 三、尾矿库重大事故隐患 > （一）库区或者尾矿坝上存在未按设计进行开采、挖掘、爆破等危及尾矿库安全的活动 | 库区或者尾矿坝上存在未按设计进行开采、挖掘、爆破等危及尾矿库安全的活动
KS-093 | 金属非金属矿山 | 金属非金属矿山重大事故隐患判定标准 | 三、尾矿库重大事故隐患 > （二）坝体存在下列情形之一的 > 1 | 坝体出现严重的管涌、流土变形等现象
KS-094 | 金属非金属矿山 | 金属非金属矿山重大事故隐患判定标准 | 三、尾矿库重大事故隐患 > （二）坝体存在下列情形之一的 > 2 | 坝体出现贯穿性裂缝、坍塌、滑动迹象
KS-095 | 金属非金属矿山 | 金属非金属矿山重大事故隐患判定标准 | 三、尾矿库重大事故隐患 > （二）坝体存在下列情形之一的 > 3 | 坝体出现大面积纵向裂缝，且出现较大范围渗透水高位出逸或者大面积沼泽化
KS-096 | 金属非金属矿山 | 金属非金属矿山重大事故隐患判定标准 | 三、尾矿库重大事故隐患 > （三）坝体的平均外坡比或者堆积子坝的外坡比陡于设计坡比 | 坝体的平均外坡比或者堆积子坝的外坡比陡于设计坡比
KS-097 | 金属非金属矿山 | 金属非金属矿山重大事故隐患判定标准 | 三、尾矿库重大事故隐患 > （四）坝体高度超过设计总坝高，或者尾矿库超过设计库容贮存尾矿 | 坝体高度超过设计总坝高，或者尾矿库超过设计库容贮存尾矿
KS-098 | 金属非金属矿山 | 金属非金属矿山重大事故隐患判定标准 | 三、尾矿库重大事故隐患 > （五）尾矿堆积坝上升速率大于设计堆积上升速率 | 尾矿堆积坝上升速率大于设计堆积上升速率
KS-099 | 金属非金属矿山 | 金属非金属矿山重大事故隐患判定标准 | 三、尾矿库重大事故隐患 > （六）采用尾矿堆坝的尾矿库，未按《尾矿库安全规程》（GB39496-2020）第6.1.9条规定对尾矿坝做全面的安全性复核 | 采用尾矿堆坝的尾矿库，未按《尾矿库安全规程》（GB39496-2020）第6.1.9条规定对尾矿坝做全面的安全性复核
KS-100 | 金属非金属矿山 | 金属非金属矿山重大事故隐患判定标准 | 三、尾矿库重大事故隐患 > （七）浸润线埋深小于控制浸润线埋深 | 浸润线埋深小于控制浸润线埋深
KS-101 | 金属非金属矿山 | 金属非金属矿山重大事故隐患判定标准 | 三、尾矿库重大事故隐患 > （八）汛前未按国家有关规定对尾矿库进行调洪演算，或者湿式尾矿库防洪高度和干滩长度小于设计值，或者干式尾矿库防洪高度和防洪宽度小于设计值 | 汛前未按国家有关规定对尾矿库进行调洪演算，或者湿式尾矿库防洪高度和干滩长度小于设计值，或者干式尾矿库防洪高度和防洪宽度小于设计值
KS-102 | 金属非金属矿山 | 金属非金属矿山重大事故隐患判定标准 | 三、尾矿库重大事故隐患 > （九）排洪系统存在下列情形之一的 > 1 | 排水井、排水斜槽、排水管、排水隧洞、拱板、盖板等排洪建构筑物混凝土厚度、强度或者型式不满足设计要求
KS-103 | 金属非金属矿山 | 金属非金属矿山重大事故隐患判定标准 | 三、尾矿库重大事故隐患 > （九）排洪系统存在下列情形之一的 > 2 | 排洪设施部分堵塞或者坍塌、排水井有所倾斜，排水能力有所降低，达不到设计要求
KS-104 | 金属非金属矿山 | 金属非金属矿山重大事故隐患判定标准 | 三、尾矿库重大事故隐患 > （九）排洪系统存在下列情形之一的 > 3 | 排洪构筑物终止使用时，封堵措施不满足设计要求
KS-105 | 金属非金属矿山 | 金属非金属矿山重大事故隐患判定标准 | 三、尾矿库重大事故隐患 > （十）设计以外的尾矿、废料或者废水进库 | 设计以外的尾矿、废料或者废水进库
KS-106 | 金属非金属矿山 | 金属非金属矿山重大事故隐患判定标准 | 三、尾矿库重大事故隐患 > （十一）多种矿石性质不同的尾砂混合排放时，未按设计进行排放 | 多种矿石性质不同的尾砂混合排放时，未按设计进行排放
KS-107 | 金属非金属矿山 | 金属非金属矿山重大事故隐患判定标准 | 三、尾矿库重大事故隐患 > （十二）冬季未按设计要求的冰下放矿方式进行放矿作业 | 冬季未按设计要求的冰下放矿方式进行放矿作业
KS-108 | 金属非金属矿山 | 金属非金属矿山重大事故隐患判定标准 | 三、尾矿库重大事故隐患 > （十三）安全监测系统存在下列情形之一的 > 1 | 未按设计设置安全监测系统
KS-109 | 金属非金属矿山 | 金属非金属矿山重大事故隐患判定标准 | 三、尾矿库重大事故隐患 > （十三）安全监测系统存在下列情形之一的 > 2 | 安全监测系统运行不正常未及时修复
KS-110 | 金属非金属矿山 | 金属非金属矿山重大事故隐患判定标准 | 三、尾矿库重大事故隐患 > （十三）安全监测系统存在下列情形之一的 > 3 | 关闭、破坏安全监测系统，或者篡改、隐瞒、销毁其相关数据、信息
KS-111 | 金属非金属矿山 | 金属非金属矿山重大事故隐患判定标准 | 三、尾矿库重大事故隐患 > （十四）干式尾矿库存在下列情形之一的 > 1 | 入库尾矿的含水率大于设计值，无法进行正常碾压且未设置可靠的防范措施
KS-112 | 金属非金属矿山 | 金属非金属矿山重大事故隐患判定标准 | 三、尾矿库重大事故隐患 > （十四）干式尾矿库存在下列情形之一的 > 2 | 堆存推进方向与设计不一致
KS-113 | 金属非金属矿山 | 金属非金属矿山重大事故隐患判定标准 | 三、尾矿库重大事故隐患 > （十四）干式尾矿库存在下列情形之一的 > 3 | 分层厚度或者台阶高度大于设计值
KS-114 | 金属非金属矿山 | 金属非金属矿山重大事故隐患判定标准 | 三、尾矿库重大事故隐患 > （十四）干式尾矿库存在下列情形之一的 > 4 | 未按设计要求进行碾压
KS-115 | 金属非金属矿山 | 金属非金属矿山重大事故隐患判定标准 | 三、尾矿库重大事故隐患 > （十五）经验算，坝体抗滑稳定最小安全系数小于国家标准规定值的0.98倍 | 经验算，坝体抗滑稳定最小安全系数小于国家标准规定值的0.98倍
KS-116 | 金属非金属矿山 | 金属非金属矿山重大事故隐患判定标准 | 三、尾矿库重大事故隐患 > （十六）三等及以上尾矿库及“头顶库”未按设计设置通往坝顶、排洪系统附近的应急道路，或者应急道路无法满足应急抢险时通行和运送应急物资的需求 | 三等及以上尾矿库及“头顶库”未按设计设置通往坝顶、排洪系统附近的应急道路，或者应急道路无法满足应急抢险时通行和运送应急物资的需求
KS-117 | 金属非金属矿山 | 金属非金属矿山重大事故隐患判定标准 | 三、尾矿库重大事故隐患 > （十七）尾矿库回采存在下列情形之一的 > 1 | 未经批准擅自回采
KS-118 | 金属非金属矿山 | 金属非金属矿山重大事故隐患判定标准 | 三、尾矿库重大事故隐患 > （十七）尾矿库回采存在下列情形之一的 > 2 | 回采方式、顺序、单层开采高度、台阶坡面角不符合设计要求
KS-119 | 金属非金属矿山 | 金属非金属矿山重大事故隐患判定标准 | 三、尾矿库重大事故隐患 > （十七）尾矿库回采存在下列情形之一的 > 3 | 同时进行回采和排放
KS-120 | 金属非金属矿山 | 金属非金属矿山重大事故隐患判定标准 | 三、尾矿库重大事故隐患 > （十八）用以贮存独立选矿厂进行矿石选别后排出尾矿的场所，未按尾矿库实施安全管理的 | 用以贮存独立选矿厂进行矿石选别后排出尾矿的场所，未按尾矿库实施安全管理的
KS-121 | 金属非金属矿山 | 金属非金属矿山重大事故隐患判定标准 | 三、尾矿库重大事故隐患 > （十九）未按国家规定配备专职安全生产管理人员、专业技术人员和特种作业人员 | 未按国家规定配备专职安全生产管理人员、专业技术人员和特种作业人员

## 填写示例
id | domain | category | standard_name | standard_code | document_type | chapter_clause | chapter_path | criterion | logic_type | necessary_elements | standard_explanation | applicable_object | hazard_category | judgment_result | keywords | excluded_cases | page_span | file_name | notes
RQ-001 | 城镇燃气 | 燃气厂站安全管理 | 城镇燃气经营安全重大隐患判定标准 |  | 重大隐患判定标准 | 第五条（五） | 第五条 > 燃气厂站安全管理 > （五） | 燃气厂站内可燃气体泄漏浓度可能达到爆炸下限20%的燃气设施区域内或建（构）筑物内，未设置固定式可燃气体浓度报警装置。 | all | 1. 场景为燃气厂站内燃气设施区域或建（构）筑物内 2. 可燃气体泄漏浓度可能达到爆炸下限20% 3. 未设置固定式可燃气体浓度报警装置 | 该条针对燃气厂站内可燃气体泄漏高风险区域未设置固定式可燃气体浓度报警装置的情形进行重大隐患判定。 | 燃气厂站 | 监测报警 | 判定为重大隐患 | 燃气厂站，可燃气体，固定式报警装置，爆炸下限20% |  |  | 城镇燃气经营安全重大隐患判定标准.docx
GM-001 | 工贸 | 通用 | 工贸企业重大事故隐患判定标准 |  | 重大事故隐患判定标准 | 第三条（一） | 第三条 > 通用 > （一） | 未对承包单位、承租单位的安全生产工作统一协调、管理，或者未定期进行安全检查的。 | any | 1. 未对承包单位、承租单位的安全生产工作统一协调、管理 2. 未定期进行安全检查 | 该条针对工贸企业对承包、承租活动缺乏统一协调管理或未定期进行安全检查的情形进行重大事故隐患判定。 | 工贸企业 | 安全管理 | 判定为重大事故隐患 | 工贸，承包单位，承租单位，安全检查 | 仅存在一般管理缺陷但未达到本条重大隐患门槛时不命中 |  | 工贸企业重大事故隐患判定标准.docx

## 字段说明
所属Sheet | 字段 | 是否必填 | 说明 | 建议
标准目录 | doc_id | 是 | 文档唯一编号 | 保持不变
标准目录 | id_prefix | 是 | 规则编号前缀 | 用于批量生成规则ID
标准目录 | domain | 是 | 一级行业领域 | 保持不变
标准目录 | standard_name | 是 | 标准名称 | 保持不变
标准目录 | standard_code | 否 | 标准编号 | 有则填
标准目录 | document_type | 是 | 标准/规则/准则/补充情形 | 保持不变
标准目录 | source_file_name | 是 | 原始文件名 | 保持不变
标准目录 | file_type | 是 | docx/pdf | 保持不变
标准目录 | text_source | 是 | 文本获取方式 | 保持不变
标准目录 | ocr_required | 是 | 是否需要 OCR | 保持不变
规则主表 | id | 是 | 规则唯一编号 | 每条规则一行
规则主表 | domain | 是 | 一级行业领域 | 用于知识库分类
规则主表 | category | 是 | 子领域/二级类别 | 如冶金、地下矿山
规则主表 | standard_name | 是 | 标准名称 | 来源识别
规则主表 | standard_code | 否 | 标准编号 | 有则填
规则主表 | document_type | 否 | 文档类型 | 建议保留
规则主表 | chapter_clause | 是 | 规则条款定位 | 如第四条（一）
规则主表 | chapter_path | 是 | 完整章节路径 | 对 Dify 检索很重要
规则主表 | criterion | 是 | 规则原文 | 核心内容
规则主表 | logic_type | 建议 | 规则逻辑类型 | all / any / complex，建议保留
规则主表 | necessary_elements | 建议 | 必要要件拆解 | 后续 LLM 推理很有用
规则主表 | standard_explanation | 建议 | 规则解释性摘要 | 建议一句话，不改变原义
规则主表 | applicable_object | 是 | 适用对象 | 如工贸企业、锅炉、地下矿山
规则主表 | hazard_category | 是 | 隐患类别 | 用于聚类和过滤
规则主表 | judgment_result | 是 | 判定结论 | 建议统一表述
规则主表 | keywords | 可选 | 检索关键词 | 可人工填，也可后续半自动生成
规则主表 | excluded_cases | 可选 | 不命中/排除说明 | 有明确依据时再填
规则主表 | page_span | 否 | 页码定位 | 便于复核
规则主表 | file_name | 是 | 来源文件名 | 追溯来源
规则主表 | notes | 否 | 备注 | 记录特殊情况

## Dify导入示例
推荐拼装模板
标准名称：{standard_name} 行业领域：{domain} 子领域：{category} 条款定位：{chapter_clause} 章节路径：{chapter_path} 适用对象：{applicable_object} 隐患类别：{hazard_category} 规则内容：{criterion} 规则解释：{standard_explanation} 必要要件：{necessary_elements} 逻辑类型：{logic_type} 判定结论：{judgment_result}
说明
keywords 和 excluded_cases 建议保留在主表中，按需要再决定是否进入 Dify 文本，避免污染主召回语义。