## 标准目录
doc_id | id_prefix | domain | standard_name | standard_code | document_type | source_file_name | file_type | text_source | ocr_required | notes
HG-STD | HG | 化工危化 | 化工和危险化学品生产经营企业重大生产安全事故隐患判定标准 | AQ 3067-2026 | 重大生产安全事故隐患判定标准 | AQ 3067-2026《化工和危险化学品生产经营企业重大生产安全事故隐患判定标准》.pdf | pdf | OCR+人工校对 | 是 | 基于 macOS Vision OCR 已提取 5.1-5.7 共53项，建议人工抽检关键条款
XF-STD | XF | 消防火灾 | 重大火灾隐患判定规则 | GB 35181-2025 | 重大火灾隐患判定规则 | 重大火灾隐患判定规则.pdf | pdf | PDF文本抽取+人工校对 | 否 | 重点整理第4至6章及附录A
MK-STD | MK | 煤矿 | 煤矿重大事故隐患判定标准 |  | 重大事故隐患判定标准 | 煤矿重大事故隐患判定标准.docx | docx | DOCX文本抽取 | 否 | 按“第三条总类目 + 第四条起分项情形”拆分
GM-STD | GM | 工贸 | 工贸企业重大事故隐患判定标准 |  | 重大事故隐患判定标准 | 工贸企业重大事故隐患判定标准.docx | docx | DOCX文本抽取 | 否 | 当前目录已存在工贸结构化样例，可作为参考
TZ-STD | TZ | 特种设备 | 特种设备重大事故隐患判定准则 | GB 45067-2024 | 重大事故隐患判定准则 | 特种设备重大事故隐患判定准则.pdf | pdf | PDF文本抽取+人工校对 | 否 | 重点整理第4章判定准则
RQ-STD | RQ | 城镇燃气 | 城镇燃气经营安全重大隐患判定标准 |  | 重大隐患判定标准 | 城镇燃气经营安全重大隐患判定标准.docx | docx | DOCX文本抽取 | 否 | 适合按“第X条 + （一）（二）...”拆分
KS-STD | KS | 金属非金属矿山 | 金属非金属矿山重大事故隐患判定标准 |  | 重大事故隐患判定标准 | 金属非金属矿山重大事故隐患判定标准.docx | docx | DOCX文本抽取 | 否 | 适合按“一 > （一） > 1”三级路径拆分
KSB-STD | KSB | 金属非金属矿山 | 金属非金属矿山重大事故隐患判定标准（补充情形） |  | 补充情形 | （补充情形）金属非金属矿山重大事故隐患判定标准.docx | docx | DOCX文本抽取 | 否 | 建议与主标准保持相同字段体系

## 规则主表
id | domain | category | standard_name | standard_code | document_type | chapter_clause | chapter_path | criterion | logic_type | necessary_elements | standard_explanation | applicable_object | hazard_category | judgment_result | keywords | excluded_cases | page_span | file_name | notes
HG-001 | 化工危化 | 重点从业人员 | 化工和危险化学品生产经营企业重大生产安全事故隐患判定标准 | AQ 3067-2026 | 重大生产安全事故隐患判定标准 | 5.1.1 | 5.1 > 重点从业人员 > 1 | 危险化学品生产、经营企业主要负责人，专职安全生产管理人员未依法经考核合格。 | all | 1. 危险化学品生产、经营企业主要负责人，专职安全生产管理人员未依法经考核合格 | 该条针对重点从业人员中的“危险化学品生产、经营企业主要负责人，专职安全生产管理人员未依法经考核合格”情形进行重大事故隐患判定。 | 化工和危险化学品生产经营企业 | 人员资质 | 判定为重大事故隐患 | 重点从业人员，人员资质 | 1. 仅存在相似场景，但未达到本条规定的重大事故隐患门槛 2. 需结合现场工况、设计范围和标准要求进一步核实 | P5 | AQ 3067-2026《化工和危险化学品生产经营企业重大生产安全事故隐患判定标准》.pdf | 基于 macOS Vision OCR 提取，建议人工抽检
HG-002 | 化工危化 | 重点从业人员 | 化工和危险化学品生产经营企业重大生产安全事故隐患判定标准 | AQ 3067-2026 | 重大生产安全事故隐患判定标准 | 5.1.2 | 5.1 > 重点从业人员 > 2 | 涉及“两重点一重大”生产装置或储存设施的企业（加油站除外）主要负责人，主管生产、设备、技术、安全的负责人，专职安全生产管理人员不具备化学、化工、安全等相关专业大专及以上学历，且不具备化工类中级及以上职称。 | all | 1. 涉及“两重点一重大”生产装置或储存设施的企业（加油站除外）主要负责人，主管生产、设备、技术、安全的负责人，专职安全生产管理人员不具备化学、化工、安全等相关专业大专及以上学历，且不具备化工类中级及以上职称 | 该条针对重点从业人员中的“涉及“两重点一重大”生产装置或储存设施的企业（加油站除外）主要负责人，主管生产、设备、技术、安全的负责人，专职安全生产管理人员不具备化学、化工、安全等相关专业大专及以上学历，且不具备化工类中级及以上职称”情形进行重大事故隐患判定。 | 化工和危险化学品生产经营企业 | 人员资质 | 判定为重大事故隐患 | 重点从业人员，人员资质，两重点一重大 | 1. 仅存在相似场景，但未达到本条规定的重大事故隐患门槛 2. 需结合现场工况、设计范围和标准要求进一步核实 | P5 | AQ 3067-2026《化工和危险化学品生产经营企业重大生产安全事故隐患判定标准》.pdf | 基于 macOS Vision OCR 提取，建议人工抽检；附注：注：“两重点一重大”指重点监管的危险化学品、重点监管的危险化工工艺、危险化学品重大危险源。
HG-003 | 化工危化 | 重点从业人员 | 化工和危险化学品生产经营企业重大生产安全事故隐患判定标准 | AQ 3067-2026 | 重大生产安全事故隐患判定标准 | 5.1.3 | 5.1 > 重点从业人员 > 3 | 涉及危险化学品重大危险源（以下简称“重大危险源”）或重点监管的危险化工工艺生产装置、储存设施操作人员，不具备高中及以上学历且未达到化工类中等及以上职业教育水平；涉及爆炸危险性化学品的生产装置或储存设施的操作人员，不具备化工类大专及以上学历。 | any | 1. 涉及危险化学品重大危险源（以下简称“重大危险源”）或重点监管的危险化工工艺生产装置、储存设施操作人员，不具备高中及以上学历且未达到化工类中等及以上职业教育水平 2. 涉及爆炸危险性化学品的生产装置或储存设施的操作人员，不具备化工类大专及以上学历 | 该条针对重点从业人员中的“涉及危险化学品重大危险源（以下简称“重大危险源”）或重点监管的危险化工工艺生产装置、储存设施操作人员，不具备高中及以上学历且未达到化工类中等及以上职业教育水平；涉及爆炸危险性化学品的生产装置或储存设施的操作人员，不具备化工类大专及以上学历”情形进行重大事故隐患判定。 | 化工和危险化学品生产经营企业 | 人员资质 | 判定为重大事故隐患 | 重点从业人员，人员资质，重大危险源 | 1. 仅存在相似场景，但未达到本条规定的重大事故隐患门槛 2. 需结合现场工况、设计范围和标准要求进一步核实 | P5 | AQ 3067-2026《化工和危险化学品生产经营企业重大生产安全事故隐患判定标准》.pdf | 基于 macOS Vision OCR 提取，建议人工抽检
HG-004 | 化工危化 | 重点从业人员 | 化工和危险化学品生产经营企业重大生产安全事故隐患判定标准 | AQ 3067-2026 | 重大生产安全事故隐患判定标准 | 5.1.4 | 5.1 > 重点从业人员 > 4 | 特种作业人员未持证上岗。 | all | 1. 特种作业人员未持证上岗 | 该条针对重点从业人员中的“特种作业人员未持证上岗”情形进行重大事故隐患判定。 | 化工和危险化学品生产经营企业 | 人员资质 | 判定为重大事故隐患 | 重点从业人员，人员资质，特种作业人员 | 1. 仅存在相似场景，但未达到本条规定的重大事故隐患门槛 2. 需结合现场工况、设计范围和标准要求进一步核实 | P5 | AQ 3067-2026《化工和危险化学品生产经营企业重大生产安全事故隐患判定标准》.pdf | 基于 macOS Vision OCR 提取，建议人工抽检
HG-005 | 化工危化 | 重点从业人员 | 化工和危险化学品生产经营企业重大生产安全事故隐患判定标准 | AQ 3067-2026 | 重大生产安全事故隐患判定标准 | 5.1.5 | 5.1 > 重点从业人员 > 5 | 重大危险源主要负责人、技术负责人、操作负责人未按照AQ3072的要求履责。 | all | 1. 重大危险源主要负责人、技术负责人、操作负责人未按照AQ3072的要求履责 | 该条针对重点从业人员中的“重大危险源主要负责人、技术负责人、操作负责人未按照AQ3072的要求履责”情形进行重大事故隐患判定。 | 化工和危险化学品生产经营企业 | 重点从业人员 | 判定为重大事故隐患 | 重点从业人员，重点从业人员，重大危险源 | 1. 仅存在相似场景，但未达到本条规定的重大事故隐患门槛 2. 需结合现场工况、设计范围和标准要求进一步核实 | P5 | AQ 3067-2026《化工和危险化学品生产经营企业重大生产安全事故隐患判定标准》.pdf | 基于 macOS Vision OCR 提取，建议人工抽检
HG-006 | 化工危化 | 设计与规划 | 化工和危险化学品生产经营企业重大生产安全事故隐患判定标准 | AQ 3067-2026 | 重大生产安全事故隐患判定标准 | 5.2.1 | 5.2 > 设计与规划 > 1 | 化工生产装置或储存设施未经正规设计且未按照要求开展安全设计诊断；建设项目周边条件、主要技术、工艺路线、产品方案或者装置规模发生重大变化未重新进行安全设施设计；设计单位资质不满足相关规定要求。 | any | 1. 化工生产装置或储存设施未经正规设计且未按照要求开展安全设计诊断 2. 建设项目周边条件、主要技术、工艺路线、产品方案 3. 装置规模发生重大变化未重新进行安全设施设计 4. 设计单位资质不满足相关规定要求 | 该条针对设计与规划中的“化工生产装置或储存设施未经正规设计且未按照要求开展安全设计诊断；建设项目周边条件、主要技术、工艺路线、产品方案或者装置规模发生重大变化未重新进行安全设施设计；设计单位资质不满足相关规定要求”情形进行重大事故隐患判定。 | 化工和危险化学品生产经营企业 | 设计与规划合规 | 判定为重大事故隐患 | 设计与规划，设计与规划合规，安全设计诊断 | 1. 仅存在相似场景，但未达到本条规定的重大事故隐患门槛 2. 需结合现场工况、设计范围和标准要求进一步核实 | P5-P6 | AQ 3067-2026《化工和危险化学品生产经营企业重大生产安全事故隐患判定标准》.pdf | 基于 macOS Vision OCR 提取，建议人工抽检
HG-007 | 化工危化 | 设计与规划 | 化工和危险化学品生产经营企业重大生产安全事故隐患判定标准 | AQ 3067-2026 | 重大生产安全事故隐患判定标准 | 5.2.2 | 5.2 > 设计与规划 > 2 | 涉及“两重点一重大”的生产装置或储存设施外部安全防护距离不符合GB36894、GB/T37243的要求。 | all | 1. 涉及“两重点一重大”的生产装置或储存设施外部安全防护距离不符合GB36894、GB/T37243的要求 | 该条针对设计与规划中的“涉及“两重点一重大”的生产装置或储存设施外部安全防护距离不符合GB36894、GB/T37243的要求”情形进行重大事故隐患判定。 | 化工和危险化学品生产经营企业 | 设计与规划合规 | 判定为重大事故隐患 | 设计与规划，设计与规划合规，两重点一重大，外部安全防护距离 | 1. 仅存在相似场景，但未达到本条规定的重大事故隐患门槛 2. 需结合现场工况、设计范围和标准要求进一步核实 | P5-P6 | AQ 3067-2026《化工和危险化学品生产经营企业重大生产安全事故隐患判定标准》.pdf | 基于 macOS Vision OCR 提取，建议人工抽检
HG-008 | 化工危化 | 设计与规划 | 化工和危险化学品生产经营企业重大生产安全事故隐患判定标准 | AQ 3067-2026 | 重大生产安全事故隐患判定标准 | 5.2.3 | 5.2 > 设计与规划 > 3 | 输送甲、乙类火灾危险性、急性毒性（类别1、类别2）的物料管线或全厂性的公共管廊穿（跨）越与其无关的生产装置、储罐组。 | all | 1. 输送甲、乙类火灾危险性、急性毒性（类别1、类别2）的物料管线或全厂性的公共管廊穿（跨）越与其无关的生产装置、储罐组 | 该条针对设计与规划中的“输送甲、乙类火灾危险性、急性毒性（类别1、类别2）的物料管线或全厂性的公共管廊穿（跨）越与其无关的生产装置、储罐组”情形进行重大事故隐患判定。 | 化工和危险化学品生产经营企业 | 设计与规划 | 判定为重大事故隐患 | 设计与规划，设计与规划 | 1. 仅存在相似场景，但未达到本条规定的重大事故隐患门槛 2. 需结合现场工况、设计范围和标准要求进一步核实 | P5-P6 | AQ 3067-2026《化工和危险化学品生产经营企业重大生产安全事故隐患判定标准》.pdf | 基于 macOS Vision OCR 提取，建议人工抽检
HG-009 | 化工危化 | 设计与规划 | 化工和危险化学品生产经营企业重大生产安全事故隐患判定标准 | AQ 3067-2026 | 重大生产安全事故隐患判定标准 | 5.2.4 | 5.2 > 设计与规划 > 4 | 光气、氯气、硫化氢气体管道穿（跨）越厂区（包括化工园区、工业园区）外的公共区域。 | all | 1. 光气、氯气、硫化氢气体管道穿（跨）越厂区（包括化工园区、工业园区）外的公共区域 | 该条针对设计与规划中的“光气、氯气、硫化氢气体管道穿（跨）越厂区（包括化工园区、工业园区）外的公共区域”情形进行重大事故隐患判定。 | 化工和危险化学品生产经营企业 | 设计与规划 | 判定为重大事故隐患 | 设计与规划，设计与规划 | 1. 仅存在相似场景，但未达到本条规定的重大事故隐患门槛 2. 需结合现场工况、设计范围和标准要求进一步核实 | P5-P6 | AQ 3067-2026《化工和危险化学品生产经营企业重大生产安全事故隐患判定标准》.pdf | 基于 macOS Vision OCR 提取，建议人工抽检
HG-010 | 化工危化 | 设计与规划 | 化工和危险化学品生产经营企业重大生产安全事故隐患判定标准 | AQ 3067-2026 | 重大生产安全事故隐患判定标准 | 5.2.5 | 5.2 > 设计与规划 > 5 | 地区架空电力线路穿越生产区且不符合标准规范要求。 | all | 1. 地区架空电力线路穿越生产区且不符合标准规范要求 | 该条针对设计与规划中的“地区架空电力线路穿越生产区且不符合标准规范要求”情形进行重大事故隐患判定。 | 化工和危险化学品生产经营企业 | 设计与规划合规 | 判定为重大事故隐患 | 设计与规划，设计与规划合规 | 1. 仅存在相似场景，但未达到本条规定的重大事故隐患门槛 2. 需结合现场工况、设计范围和标准要求进一步核实 | P5-P6 | AQ 3067-2026《化工和危险化学品生产经营企业重大生产安全事故隐患判定标准》.pdf | 基于 macOS Vision OCR 提取，建议人工抽检
HG-011 | 化工危化 | 设计与规划 | 化工和危险化学品生产经营企业重大生产安全事故隐患判定标准 | AQ 3067-2026 | 重大生产安全事故隐患判定标准 | 5.2.6 | 5.2 > 设计与规划 > 6 | 涉及爆炸危险性化学品的生产装置控制室、交接班室布置在装置区（厂房）内；涉及甲、乙类火灾危险性的生产装置（厂房）控制室、交接班室未按照要求布置，或布置在装置区内时未按照GB/T50779的要求进行抗爆设计、建设。 | any | 1. 涉及爆炸危险性化学品的生产装置控制室、交接班室布置在装置区（厂房）内 2. 涉及甲、乙类火灾危险性的生产装置（厂房）控制室、交接班室未按照要求布置，或布置在装置区内时未按照GB/T50779的要求进行抗爆设计、建设 | 该条针对设计与规划中的“涉及爆炸危险性化学品的生产装置控制室、交接班室布置在装置区（厂房）内；涉及甲、乙类火灾危险性的生产装置（厂房）控制室、交接班室未按照要求布置，或布置在装置区内时未按照GB/T50779的要求进行抗爆设计、建设”情形进行重大事故隐患判定。 | 化工和危险化学品生产经营企业 | 设计与规划合规 | 判定为重大事故隐患 | 设计与规划，设计与规划合规，抗爆设计 | 1. 仅存在相似场景，但未达到本条规定的重大事故隐患门槛 2. 需结合现场工况、设计范围和标准要求进一步核实 | P5-P6 | AQ 3067-2026《化工和危险化学品生产经营企业重大生产安全事故隐患判定标准》.pdf | 基于 macOS Vision OCR 提取，建议人工抽检
HG-012 | 化工危化 | 设计与规划 | 化工和危险化学品生产经营企业重大生产安全事故隐患判定标准 | AQ 3067-2026 | 重大生产安全事故隐患判定标准 | 5.2.7 | 5.2 > 设计与规划 > 7 | 涉及甲、乙类火灾危险性、爆炸危险性、急性毒性（类别1、类别2）化学品或构成爆炸性粉尘环境的厂房（含装置或车间）或仓库内设置办公室、休息室、外操室（含人员固定操作岗位）、巡检室等人员聚集场所。 | all | 1. 涉及甲、乙类火灾危险性、爆炸危险性、急性毒性（类别1、类别2）化学品或构成爆炸性粉尘环境的厂房（含装置或车间）或仓库内设置办公室、休息室、外操室（含人员固定操作岗位）、巡检室等人员聚集场所 | 该条针对设计与规划中的“涉及甲、乙类火灾危险性、爆炸危险性、急性毒性（类别1、类别2）化学品或构成爆炸性粉尘环境的厂房（含装置或车间）或仓库内设置办公室、休息室、外操室（含人员固定操作岗位）、巡检室等人员聚集场所”情形进行重大事故隐患判定。 | 化工和危险化学品生产经营企业 | 设计与规划 | 判定为重大事故隐患 | 设计与规划，设计与规划 | 1. 仅存在相似场景，但未达到本条规定的重大事故隐患门槛 2. 需结合现场工况、设计范围和标准要求进一步核实 | P5-P6 | AQ 3067-2026《化工和危险化学品生产经营企业重大生产安全事故隐患判定标准》.pdf | 基于 macOS Vision OCR 提取，建议人工抽检
HG-013 | 化工危化 | 设计与规划 | 化工和危险化学品生产经营企业重大生产安全事故隐患判定标准 | AQ 3067-2026 | 重大生产安全事故隐患判定标准 | 5.2.8 | 5.2 > 设计与规划 > 8 | 涉及硝酸铵的企业未按照GB44022的要求核算硝酸铵最大储存量；固体硝酸铵仓库周边50m内存放易燃易爆物品或建有涉及易燃易爆物品的生产装置或储存设施。 | any | 1. 涉及硝酸铵的企业未按照GB44022的要求核算硝酸铵最大储存量 2. 固体硝酸铵仓库周边50m内存放易燃易爆物品或建有涉及易燃易爆物品的生产装置或储存设施 | 该条针对设计与规划中的“涉及硝酸铵的企业未按照GB44022的要求核算硝酸铵最大储存量；固体硝酸铵仓库周边50m内存放易燃易爆物品或建有涉及易燃易爆物品的生产装置或储存设施”情形进行重大事故隐患判定。 | 化工和危险化学品生产经营企业 | 设计与规划 | 判定为重大事故隐患 | 设计与规划，设计与规划 | 1. 仅存在相似场景，但未达到本条规定的重大事故隐患门槛 2. 需结合现场工况、设计范围和标准要求进一步核实 | P5-P6 | AQ 3067-2026《化工和危险化学品生产经营企业重大生产安全事故隐患判定标准》.pdf | 基于 macOS Vision OCR 提取，建议人工抽检
HG-014 | 化工危化 | 设计与规划 | 化工和危险化学品生产经营企业重大生产安全事故隐患判定标准 | AQ 3067-2026 | 重大生产安全事故隐患判定标准 | 5.2.9 | 5.2 > 设计与规划 > 9 | 液化烃储罐区的液化烃专用泵布置在管廊下，不符合AQ3059的要求。 | all | 1. 液化烃储罐区的液化烃专用泵布置在管廊下，不符合AQ3059的要求。 | 该条针对设计与规划中的“液化烃储罐区的液化烃专用泵布置在管廊下，不符合AQ3059的要求。”情形进行重大事故隐患判定。 | 化工和危险化学品生产经营企业 | 设计与规划 | 判定为重大事故隐患 | 设计与规划，设计与规划 | 1. 仅存在相似场景，但未达到本条规定的重大事故隐患门槛 2. 需结合现场工况、设计范围和标准要求进一步核实 | P5-P6 | AQ 3067-2026《化工和危险化学品生产经营企业重大生产安全事故隐患判定标准》.pdf | 基于 macOS Vision OCR 提取，建议人工抽检
HG-015 | 化工危化 | 设计与规划 | 化工和危险化学品生产经营企业重大生产安全事故隐患判定标准 | AQ 3067-2026 | 重大生产安全事故隐患判定标准 | 5.2.10 | 5.2 > 设计与规划 > 10 | 硝化工艺装置未按照AQ 3062的要求实现全流程自动化控制；硝化反应器未设置紧急冷却系统（绝热硝化、微通道反应器除外）：热媒温度超过物料To的，涉及硝化物的蒸馏（精馏）釜、蒸馏（精馏）塔再沸器未配备紧急冷却系统。 | any | 1. 硝化工艺装置未按照AQ 3062的要求实现全流程自动化控制 2. 硝化反应器未设置紧急冷却系统（绝热硝化、微通道反应器除外）：热媒温度超过物料To的，涉及硝化物的蒸馏（精馏）釜、蒸馏（精馏）塔再沸器未配备紧急冷却系统 | 该条针对设计与规划中的“硝化工艺装置未按照AQ 3062的要求实现全流程自动化控制；硝化反应器未设置紧急冷却系统（绝热硝化、微通道反应器除外）：热媒温度超过物料To的，涉及硝化物的蒸馏（精馏）釜、蒸馏（精馏）塔再沸器未配备紧急冷却系统”情形进行重大事故隐患判定。 | 化工和危险化学品生产经营企业 | 生产运行控制 | 判定为重大事故隐患 | 设计与规划，生产运行控制，自动化控制 | 1. 仅存在相似场景，但未达到本条规定的重大事故隐患门槛 2. 需结合现场工况、设计范围和标准要求进一步核实 | P5-P6 | AQ 3067-2026《化工和危险化学品生产经营企业重大生产安全事故隐患判定标准》.pdf | 基于 macOS Vision OCR 提取，建议人工抽检；附注：注：Toea为绝热条件下最大反应速率到达时间为24h对应的温度。
HG-016 | 化工危化 | 工艺技术 | 化工和危险化学品生产经营企业重大生产安全事故隐患判定标准 | AQ 3067-2026 | 重大生产安全事故隐患判定标准 | 5.3.1 | 5.3 > 工艺技术 > 1 | 使用淘汰落后安全生产工艺技术设备目录中的工艺、技术、设施、设备。 | all | 1. 使用淘汰落后安全生产工艺技术设备目录中的工艺、技术、设施、设备 | 该条针对工艺技术中的“使用淘汰落后安全生产工艺技术设备目录中的工艺、技术、设施、设备”情形进行重大事故隐患判定。 | 化工和危险化学品生产经营企业 | 工艺技术 | 判定为重大事故隐患 | 工艺技术，工艺技术 | 1. 仅存在相似场景，但未达到本条规定的重大事故隐患门槛 2. 需结合现场工况、设计范围和标准要求进一步核实 | P6 | AQ 3067-2026《化工和危险化学品生产经营企业重大生产安全事故隐患判定标准》.pdf | 基于 macOS Vision OCR 提取，建议人工抽检
HG-017 | 化工危化 | 工艺技术 | 化工和危险化学品生产经营企业重大生产安全事故隐患判定标准 | AQ 3067-2026 | 重大生产安全事故隐患判定标准 | 5.3.2 | 5.3 > 工艺技术 > 2 | 新开发的化工工艺未按照要求进行小试、中试、工业化试验，直接进行工业化应用；采用中试、工业化试验装置作为工业化生产装置；国内首次使用的化工工艺未经过省级人民政府有关部门组织的安全可靠性论证。 | any | 1. 新开发的化工工艺未按照要求进行小试、中试、工业化试验，直接进行工业化应用 2. 采用中试、工业化试验装置作为工业化生产装置 3. 国内首次使用的化工工艺未经过省级人民政府有关部门组织的安全可靠性论证 | 该条针对工艺技术中的“新开发的化工工艺未按照要求进行小试、中试、工业化试验，直接进行工业化应用；采用中试、工业化试验装置作为工业化生产装置；国内首次使用的化工工艺未经过省级人民政府有关部门组织的安全可靠性论证”情形进行重大事故隐患判定。 | 化工和危险化学品生产经营企业 | 工艺技术安全 | 判定为重大事故隐患 | 工艺技术，工艺技术安全 | 1. 仅存在相似场景，但未达到本条规定的重大事故隐患门槛 2. 需结合现场工况、设计范围和标准要求进一步核实 | P6 | AQ 3067-2026《化工和危险化学品生产经营企业重大生产安全事故隐患判定标准》.pdf | 基于 macOS Vision OCR 提取，建议人工抽检
HG-018 | 化工危化 | 工艺技术 | 化工和危险化学品生产经营企业重大生产安全事故隐患判定标准 | AQ 3067-2026 | 重大生产安全事故隐患判定标准 | 5.3.3 | 5.3 > 工艺技术 > 3 | 工艺技术来源不明；国外引进或国内转让的生产工艺技术，未提供工艺技术的设计基础、工艺说明、工艺设备清单、工艺控制方式、控制参数以及过程危险性分析报告等工艺技术资料。 | any | 1. 工艺技术来源不明 2. 国外引进或国内转让的生产工艺技术，未提供工艺技术的设计基础、工艺说明、工艺设备清单、工艺控制方式、控制参数以及过程危险性分析报告等工艺技术资料 | 该条针对工艺技术中的“工艺技术来源不明；国外引进或国内转让的生产工艺技术，未提供工艺技术的设计基础、工艺说明、工艺设备清单、工艺控制方式、控制参数以及过程危险性分析报告等工艺技术资料”情形进行重大事故隐患判定。 | 化工和危险化学品生产经营企业 | 工艺技术安全 | 判定为重大事故隐患 | 工艺技术，工艺技术安全 | 1. 仅存在相似场景，但未达到本条规定的重大事故隐患门槛 2. 需结合现场工况、设计范围和标准要求进一步核实 | P6 | AQ 3067-2026《化工和危险化学品生产经营企业重大生产安全事故隐患判定标准》.pdf | 基于 macOS Vision OCR 提取，建议人工抽检
HG-019 | 化工危化 | 工艺技术 | 化工和危险化学品生产经营企业重大生产安全事故隐患判定标准 | AQ 3067-2026 | 重大生产安全事故隐患判定标准 | 5.3.4 | 5.3 > 工艺技术 > 4 | 硝化装置生产过程涉及的化学物料危险特性、热稳定性数据以及工艺、设备等安全信息缺失。差产生的物料。 | all | 1. 硝化装置生产过程涉及的化学物料危险特性、热稳定性数据以及工艺、设备等安全信息缺失。差产生的物料 | 该条针对工艺技术中的“硝化装置生产过程涉及的化学物料危险特性、热稳定性数据以及工艺、设备等安全信息缺失。差产生的物料”情形进行重大事故隐患判定。 | 化工和危险化学品生产经营企业 | 工艺技术安全 | 判定为重大事故隐患 | 工艺技术，工艺技术安全 | 1. 仅存在相似场景，但未达到本条规定的重大事故隐患门槛 2. 需结合现场工况、设计范围和标准要求进一步核实 | P6 | AQ 3067-2026《化工和危险化学品生产经营企业重大生产安全事故隐患判定标准》.pdf | 基于 macOS Vision OCR 提取，建议人工抽检；附注：注：硝化装置生产过程涉及的化学物料包括原料、辅料、中间产品、产品、副产物、换热介质、密封液以及工艺条件偏
HG-020 | 化工危化 | 工艺技术 | 化工和危险化学品生产经营企业重大生产安全事故隐患判定标准 | AQ 3067-2026 | 重大生产安全事故隐患判定标准 | 5.3.5 | 5.3 > 工艺技术 > 5 | 精细化工装置未按照要求开展反应安全风险评估，或反应安全风险评估条件与实际工况不相符；未按照AQ 3062的要求获得原料、催化剂、中间产品、产品、副产物，以及蒸馏（精馏）等后处理过程涉及的各相关物料的热分解起始分解温度、分解热等物料热稳定性数据；工艺控制指标发生变更且超出设计范围、原辅料发生变更或投料顺序发生改变未重新开展反应安全风险评估；未按照反应安全风险评估结论和建议落实安全风险管控措施。 | any | 1. 精细化工装置未按照要求开展反应安全风险评估，或反应安全风险评估条件与实际工况不相符 2. 未按照AQ 3062的要求获得原料、催化剂、中间产品、产品、副产物，以及蒸馏（精馏）等后处理过程涉及的各相关物料的热分解起始分解温度、分解热等物料热稳定性数据 3. 工艺控制指标发生变更且超出设计范围、原辅料发生变更或投料顺序发生改变未重新开展反应安全风险评估 4. 未按照反应安全风险评估结论和建议落实安全风险管控措施 | 该条针对工艺技术中的“精细化工装置未按照要求开展反应安全风险评估，或反应安全风险评估条件与实际工况不相符；未按照AQ 3062的要求获得原料、催化剂、中间产品、产品、副产物，以及蒸馏（精馏）等后处理过程涉及的各相关物料的热分解起始分解温度、分解热等物料热稳定性数据；工艺控制指标发生变更且超出设计范围、原辅料发生变更或投料顺序发生改变未重新开展反应安全风险评估；未按照反应安全风险评估结论和建议落实安全风险管控措施”情形进行重大事故隐患判定。 | 化工和危险化学品生产经营企业 | 工艺技术安全 | 判定为重大事故隐患 | 工艺技术，工艺技术安全，反应安全风险评估 | 1. 仅存在相似场景，但未达到本条规定的重大事故隐患门槛 2. 需结合现场工况、设计范围和标准要求进一步核实 | P6 | AQ 3067-2026《化工和危险化学品生产经营企业重大生产安全事故隐患判定标准》.pdf | 基于 macOS Vision OCR 提取，建议人工抽检
HG-021 | 化工危化 | 工艺技术 | 化工和危险化学品生产经营企业重大生产安全事故隐患判定标准 | AQ 3067-2026 | 重大生产安全事故隐患判定标准 | 5.3.6 | 5.3 > 工艺技术 > 6 | 硝基化合物、有机过氧化物、重氮化合物等涉及爆炸危险性风险的固体物料摩擦感度、撞击感度不明确，且未采取防控措施。 | all | 1. 硝基化合物、有机过氧化物、重氮化合物等涉及爆炸危险性风险的固体物料摩擦感度、撞击感度不明确，且未采取防控措施 | 该条针对工艺技术中的“硝基化合物、有机过氧化物、重氮化合物等涉及爆炸危险性风险的固体物料摩擦感度、撞击感度不明确，且未采取防控措施”情形进行重大事故隐患判定。 | 化工和危险化学品生产经营企业 | 工艺技术 | 判定为重大事故隐患 | 工艺技术，工艺技术 | 1. 仅存在相似场景，但未达到本条规定的重大事故隐患门槛 2. 需结合现场工况、设计范围和标准要求进一步核实 | P6 | AQ 3067-2026《化工和危险化学品生产经营企业重大生产安全事故隐患判定标准》.pdf | 基于 macOS Vision OCR 提取，建议人工抽检
HG-022 | 化工危化 | 设备设施 | 化工和危险化学品生产经营企业重大生产安全事故隐患判定标准 | AQ 3067-2026 | 重大生产安全事故隐患判定标准 | 5.4.1 | 5.4 > 设备设施 > 1 | 化工生产装置未按照标准规范要求设置双重电源供电；BPCSGDS和SIS未设置UPS。 | any | 1. 化工生产装置未按照标准规范要求设置双重电源供电 2. BPCSGDS和SIS未设置UPS | 该条针对设备设施中的“化工生产装置未按照标准规范要求设置双重电源供电；BPCSGDS和SIS未设置UPS”情形进行重大事故隐患判定。 | 化工和危险化学品生产经营企业 | 检测报警与仪表系统 | 判定为重大事故隐患 | 设备设施，检测报警与仪表系统，GDS，SIS，UPS | 1. 仅存在相似场景，但未达到本条规定的重大事故隐患门槛 2. 需结合现场工况、设计范围和标准要求进一步核实 | P6 | AQ 3067-2026《化工和危险化学品生产经营企业重大生产安全事故隐患判定标准》.pdf | 基于 macOS Vision OCR 提取，建议人工抽检；附注：注：“双重电源”见GB50052—2009中2.0.2
HG-023 | 化工危化 | 设备设施 | 化工和危险化学品生产经营企业重大生产安全事故隐患判定标准 | AQ 3067-2026 | 重大生产安全事故隐患判定标准 | 5.4.2 | 5.4 > 设备设施 > 2 | 存在可燃或有毒气体泄漏风险的场所未按照设计要求设置气体探测器或气体探测器功能失效；GDS未投入使用。 | any | 1. 存在可燃或有毒气体泄漏风险的场所未按照设计要求设置气体探测器或气体探测器功能失效 2. GDS未投入使用 | 该条针对设备设施中的“存在可燃或有毒气体泄漏风险的场所未按照设计要求设置气体探测器或气体探测器功能失效；GDS未投入使用”情形进行重大事故隐患判定。 | 化工和危险化学品生产经营企业 | 检测报警与仪表系统 | 判定为重大事故隐患 | 设备设施，检测报警与仪表系统，GDS，气体探测器 | 1. 仅存在相似场景，但未达到本条规定的重大事故隐患门槛 2. 需结合现场工况、设计范围和标准要求进一步核实 | P6 | AQ 3067-2026《化工和危险化学品生产经营企业重大生产安全事故隐患判定标准》.pdf | 基于 macOS Vision OCR 提取，建议人工抽检
HG-024 | 化工危化 | 设备设施 | 化工和危险化学品生产经营企业重大生产安全事故隐患判定标准 | AQ 3067-2026 | 重大生产安全事故隐患判定标准 | 5.4.3 | 5.4 > 设备设施 > 3 | 爆炸危险场所未按照标准规范要求安装使用防爆电气设备。 | all | 1. 爆炸危险场所未按照标准规范要求安装使用防爆电气设备 | 该条针对设备设施中的“爆炸危险场所未按照标准规范要求安装使用防爆电气设备”情形进行重大事故隐患判定。 | 化工和危险化学品生产经营企业 | 检测报警与仪表系统 | 判定为重大事故隐患 | 设备设施，检测报警与仪表系统，防爆电气设备 | 1. 仅存在相似场景，但未达到本条规定的重大事故隐患门槛 2. 需结合现场工况、设计范围和标准要求进一步核实 | P6 | AQ 3067-2026《化工和危险化学品生产经营企业重大生产安全事故隐患判定标准》.pdf | 基于 macOS Vision OCR 提取，建议人工抽检
HG-025 | 化工危化 | 设备设施 | 化工和危险化学品生产经营企业重大生产安全事故隐患判定标准 | AQ 3067-2026 | 重大生产安全事故隐患判定标准 | 5.4.4 | 5.4 > 设备设施 > 4 | 液化烃、液氨、液氯、无水氟化氢的充装未使用万向管道充装系统：液化烃充装接头不具备锁定、防脱落和脱落自封闭功能。 | all | 1. 液化烃、液氨、液氯、无水氟化氢的充装未使用万向管道充装系统：液化烃充装接头不具备锁定、防脱落和脱落自封闭功能 | 该条针对设备设施中的“液化烃、液氨、液氯、无水氟化氢的充装未使用万向管道充装系统：液化烃充装接头不具备锁定、防脱落和脱落自封闭功能”情形进行重大事故隐患判定。 | 化工和危险化学品生产经营企业 | 人员资质 | 判定为重大事故隐患 | 设备设施，人员资质 | 1. 仅存在相似场景，但未达到本条规定的重大事故隐患门槛 2. 需结合现场工况、设计范围和标准要求进一步核实 | P6 | AQ 3067-2026《化工和危险化学品生产经营企业重大生产安全事故隐患判定标准》.pdf | 基于 macOS Vision OCR 提取，建议人工抽检
HG-026 | 化工危化 | 设备设施 | 化工和危险化学品生产经营企业重大生产安全事故隐患判定标准 | AQ 3067-2026 | 重大生产安全事故隐患判定标准 | 5.4.5 | 5.4 > 设备设施 > 5 | 易挥发性可燃液体物料储罐罐顶的油气收集管道未设置阻爆轰型阻火器；混合后能发生化学反应的气体共用收集系统。 | any | 1. 易挥发性可燃液体物料储罐罐顶的油气收集管道未设置阻爆轰型阻火器 2. 混合后能发生化学反应的气体共用收集系统 | 该条针对设备设施中的“易挥发性可燃液体物料储罐罐顶的油气收集管道未设置阻爆轰型阻火器；混合后能发生化学反应的气体共用收集系统”情形进行重大事故隐患判定。 | 化工和危险化学品生产经营企业 | 联锁与安全附件 | 判定为重大事故隐患 | 设备设施，联锁与安全附件 | 1. 仅存在相似场景，但未达到本条规定的重大事故隐患门槛 2. 需结合现场工况、设计范围和标准要求进一步核实 | P6 | AQ 3067-2026《化工和危险化学品生产经营企业重大生产安全事故隐患判定标准》.pdf | 基于 macOS Vision OCR 提取，建议人工抽检
HG-027 | 化工危化 | 设备设施 | 化工和危险化学品生产经营企业重大生产安全事故隐患判定标准 | AQ 3067-2026 | 重大生产安全事故隐患判定标准 | 5.4.6 | 5.4 > 设备设施 > 6 | 安全阀、爆破片未按照设计要求设置或未正常投用。 | all | 1. 安全阀、爆破片未按照设计要求设置或未正常投用 | 该条针对设备设施中的“安全阀、爆破片未按照设计要求设置或未正常投用”情形进行重大事故隐患判定。 | 化工和危险化学品生产经营企业 | 联锁与安全附件 | 判定为重大事故隐患 | 设备设施，联锁与安全附件，安全阀，爆破片 | 1. 仅存在相似场景，但未达到本条规定的重大事故隐患门槛 2. 需结合现场工况、设计范围和标准要求进一步核实 | P6 | AQ 3067-2026《化工和危险化学品生产经营企业重大生产安全事故隐患判定标准》.pdf | 基于 macOS Vision OCR 提取，建议人工抽检
HG-028 | 化工危化 | 设备设施 | 化工和危险化学品生产经营企业重大生产安全事故隐患判定标准 | AQ 3067-2026 | 重大生产安全事故隐患判定标准 | 5.4.7 | 5.4 > 设备设施 > 7 | 全压力式液化烃球罐未按照AQ3059要求设置注水设施。 | all | 1. 全压力式液化烃球罐未按照AQ3059要求设置注水设施 | 该条针对设备设施中的“全压力式液化烃球罐未按照AQ3059要求设置注水设施”情形进行重大事故隐患判定。 | 化工和危险化学品生产经营企业 | 设备设施 | 判定为重大事故隐患 | 设备设施，设备设施 | 1. 仅存在相似场景，但未达到本条规定的重大事故隐患门槛 2. 需结合现场工况、设计范围和标准要求进一步核实 | P6 | AQ 3067-2026《化工和危险化学品生产经营企业重大生产安全事故隐患判定标准》.pdf | 基于 macOS Vision OCR 提取，建议人工抽检
HG-029 | 化工危化 | 设备设施 | 化工和危险化学品生产经营企业重大生产安全事故隐患判定标准 | AQ 3067-2026 | 重大生产安全事故隐患判定标准 | 5.4.8 | 5.4 > 设备设施 > 8 | 硝酸铵溶液储罐的热源温度和储罐溶液浓度、温度不符合GB44022的要求；硝酸铵溶液储罐未实现硝酸铵溶液浓度在线监测功能。 | any | 1. 硝酸铵溶液储罐的热源温度和储罐溶液浓度、温度不符合GB44022的要求 2. 硝酸铵溶液储罐未实现硝酸铵溶液浓度在线监测功能 | 该条针对设备设施中的“硝酸铵溶液储罐的热源温度和储罐溶液浓度、温度不符合GB44022的要求；硝酸铵溶液储罐未实现硝酸铵溶液浓度在线监测功能”情形进行重大事故隐患判定。 | 化工和危险化学品生产经营企业 | 设备设施 | 判定为重大事故隐患 | 设备设施，设备设施 | 1. 仅存在相似场景，但未达到本条规定的重大事故隐患门槛 2. 需结合现场工况、设计范围和标准要求进一步核实 | P6 | AQ 3067-2026《化工和危险化学品生产经营企业重大生产安全事故隐患判定标准》.pdf | 基于 macOS Vision OCR 提取，建议人工抽检
HG-030 | 化工危化 | 设备设施 | 化工和危险化学品生产经营企业重大生产安全事故隐患判定标准 | AQ 3067-2026 | 重大生产安全事故隐患判定标准 | 5.4.9 | 5.4 > 设备设施 > 9 | 液氯储罐厂房、瓶库、充装场所或气化间未采用封闭式结构；液氯罐式集装箱、罐式专用车辆槽罐作为固定储罐使用；事故氯吸收装置不具备24h连续运行能力；碱液循环吸收罐不具备切換、备用和配液条件。 | any | 1. 液氯储罐厂房、瓶库、充装场所或气化间未采用封闭式结构 2. 液氯罐式集装箱、罐式专用车辆槽罐作为固定储罐使用 3. 事故氯吸收装置不具备24h连续运行能力 4. 碱液循环吸收罐不具备切換、备用和配液条件 | 该条针对设备设施中的“液氯储罐厂房、瓶库、充装场所或气化间未采用封闭式结构；液氯罐式集装箱、罐式专用车辆槽罐作为固定储罐使用；事故氯吸收装置不具备24h连续运行能力；碱液循环吸收罐不具备切換、备用和配液条件”情形进行重大事故隐患判定。 | 化工和危险化学品生产经营企业 | 人员资质 | 判定为重大事故隐患 | 设备设施，人员资质 | 1. 仅存在相似场景，但未达到本条规定的重大事故隐患门槛 2. 需结合现场工况、设计范围和标准要求进一步核实 | P6 | AQ 3067-2026《化工和危险化学品生产经营企业重大生产安全事故隐患判定标准》.pdf | 基于 macOS Vision OCR 提取，建议人工抽检
HG-031 | 化工危化 | 生产运行 | 化工和危险化学品生产经营企业重大生产安全事故隐患判定标准 | AQ 3067-2026 | 重大生产安全事故隐患判定标准 | 5.5.1 | 5.5 > 生产运行 > 1 | 建设项目试生产前未完成“三查四定”；试生产方案未经审查；未进行PSSR即投料开车。员、定措施、定整改时间。 | any | 1. 建设项目试生产前未完成“三查四定” 2. 试生产方案未经审查 3. 未进行PSSR即投料开车。员、定措施、定整改时间 | 该条针对生产运行中的“建设项目试生产前未完成“三查四定”；试生产方案未经审查；未进行PSSR即投料开车。员、定措施、定整改时间”情形进行重大事故隐患判定。 | 化工和危险化学品生产经营企业 | 生产运行控制 | 判定为重大事故隐患 | 生产运行，生产运行控制，试生产，PSSR | 1. 仅存在相似场景，但未达到本条规定的重大事故隐患门槛 2. 需结合现场工况、设计范围和标准要求进一步核实 | P6-P7 | AQ 3067-2026《化工和危险化学品生产经营企业重大生产安全事故隐患判定标准》.pdf | 基于 macOS Vision OCR 提取，建议人工抽检；附注：注：“三查四定”中“三查”即查设计漏项及不合理设计、查施工质量及隐患、查未完工工程量；“四定”即定任务、定人
HG-032 | 化工危化 | 生产运行 | 化工和危险化学品生产经营企业重大生产安全事故隐患判定标准 | AQ 3067-2026 | 重大生产安全事故隐患判定标准 | 5.5.2 | 5.5 > 生产运行 > 2 | 未制定操作规程和工艺控制指标；未按照操作规程即时响应和处置重要工艺报警或气体检测报警。 | any | 1. 未制定操作规程和工艺控制指标 2. 未按照操作规程即时响应和处置重要工艺报警或气体检测报警 | 该条针对生产运行中的“未制定操作规程和工艺控制指标；未按照操作规程即时响应和处置重要工艺报警或气体检测报警”情形进行重大事故隐患判定。 | 化工和危险化学品生产经营企业 | 生产运行控制 | 判定为重大事故隐患 | 生产运行，生产运行控制 | 1. 仅存在相似场景，但未达到本条规定的重大事故隐患门槛 2. 需结合现场工况、设计范围和标准要求进一步核实 | P6-P7 | AQ 3067-2026《化工和危险化学品生产经营企业重大生产安全事故隐患判定标准》.pdf | 基于 macOS Vision OCR 提取，建议人工抽检
HG-033 | 化工危化 | 生产运行 | 化工和危险化学品生产经营企业重大生产安全事故隐患判定标准 | AQ 3067-2026 | 重大生产安全事故隐患判定标准 | 5.5.3 | 5.5 > 生产运行 > 3 | 涉及重点监管的危险化工工艺生产装置、构成重大危险源的生产装置或储存设施未实现自动化控制；装备的自动化控制系统未投入使用或功能失效。 | any | 1. 涉及重点监管的危险化工工艺生产装置、构成重大危险源的生产装置或储存设施未实现自动化控制 2. 装备的自动化控制系统未投入使用或功能失效 | 该条针对生产运行中的“涉及重点监管的危险化工工艺生产装置、构成重大危险源的生产装置或储存设施未实现自动化控制；装备的自动化控制系统未投入使用或功能失效”情形进行重大事故隐患判定。 | 化工和危险化学品生产经营企业 | 生产运行控制 | 判定为重大事故隐患 | 生产运行，生产运行控制，重大危险源，自动化控制 | 1. 仅存在相似场景，但未达到本条规定的重大事故隐患门槛 2. 需结合现场工况、设计范围和标准要求进一步核实 | P6-P7 | AQ 3067-2026《化工和危险化学品生产经营企业重大生产安全事故隐患判定标准》.pdf | 基于 macOS Vision OCR 提取，建议人工抽检
HG-034 | 化工危化 | 生产运行 | 化工和危险化学品生产经营企业重大生产安全事故隐患判定标准 | AQ 3067-2026 | 重大生产安全事故隐患判定标准 | 5.5.4 | 5.5 > 生产运行 > 4 | 涉及重点监管的危险化工工艺生产装置未实现紧急停车功能；紧急停车系统未投入使用或功能失效。 | any | 1. 涉及重点监管的危险化工工艺生产装置未实现紧急停车功能 2. 紧急停车系统未投入使用或功能失效 | 该条针对生产运行中的“涉及重点监管的危险化工工艺生产装置未实现紧急停车功能；紧急停车系统未投入使用或功能失效”情形进行重大事故隐患判定。 | 化工和危险化学品生产经营企业 | 生产运行控制 | 判定为重大事故隐患 | 生产运行，生产运行控制，紧急停车 | 1. 仅存在相似场景，但未达到本条规定的重大事故隐患门槛 2. 需结合现场工况、设计范围和标准要求进一步核实 | P6-P7 | AQ 3067-2026《化工和危险化学品生产经营企业重大生产安全事故隐患判定标准》.pdf | 基于 macOS Vision OCR 提取，建议人工抽检
HG-035 | 化工危化 | 生产运行 | 化工和危险化学品生产经营企业重大生产安全事故隐患判定标准 | AQ 3067-2026 | 重大生产安全事故隐患判定标准 | 5.5.5 | 5.5 > 生产运行 > 5 | 涉及有毒气体、液化气体、剧毒液体的一级或二级重大危险源未按照标准规范要求配备SIS。 | all | 1. 涉及有毒气体、液化气体、剧毒液体的一级或二级重大危险源未按照标准规范要求配备SIS | 该条针对生产运行中的“涉及有毒气体、液化气体、剧毒液体的一级或二级重大危险源未按照标准规范要求配备SIS”情形进行重大事故隐患判定。 | 化工和危险化学品生产经营企业 | 检测报警与仪表系统 | 判定为重大事故隐患 | 生产运行，检测报警与仪表系统，重大危险源，SIS | 1. 仅存在相似场景，但未达到本条规定的重大事故隐患门槛 2. 需结合现场工况、设计范围和标准要求进一步核实 | P6-P7 | AQ 3067-2026《化工和危险化学品生产经营企业重大生产安全事故隐患判定标准》.pdf | 基于 macOS Vision OCR 提取，建议人工抽检
HG-036 | 化工危化 | 生产运行 | 化工和危险化学品生产经营企业重大生产安全事故隐患判定标准 | AQ 3067-2026 | 重大生产安全事故隐患判定标准 | 5.5.6 | 5.5 > 生产运行 > 6 | 构成一级、二级重大危险源危险化学品罐区各储罐进、出液相物料管道未实现紧急切断功能或功能失效。 | all | 1. 构成一级、二级重大危险源危险化学品罐区各储罐进、出液相物料管道未实现紧急切断功能或功能失效 | 该条针对生产运行中的“构成一级、二级重大危险源危险化学品罐区各储罐进、出液相物料管道未实现紧急切断功能或功能失效”情形进行重大事故隐患判定。 | 化工和危险化学品生产经营企业 | 联锁与安全附件 | 判定为重大事故隐患 | 生产运行，联锁与安全附件，重大危险源，紧急切断 | 1. 仅存在相似场景，但未达到本条规定的重大事故隐患门槛 2. 需结合现场工况、设计范围和标准要求进一步核实 | P6-P7 | AQ 3067-2026《化工和危险化学品生产经营企业重大生产安全事故隐患判定标准》.pdf | 基于 macOS Vision OCR 提取，建议人工抽检
HG-037 | 化工危化 | 生产运行 | 化工和危险化学品生产经营企业重大生产安全事故隐患判定标准 | AQ 3067-2026 | 重大生产安全事故隐患判定标准 | 5.5.7 | 5.5 > 生产运行 > 7 | 涉及重点监管的危险化工工艺生产装置、构成重大危险源的生产装置或储存设施的安全联锁摘除未履行审批手续或摘除后的联锁未按照审批要求恢复；涉及物料发生热分解失控风险的生产装置、储存设施的控制、联锁设施未投入使用或功能失效。 | any | 1. 涉及重点监管的危险化工工艺生产装置、构成重大危险源的生产装置或储存设施的安全联锁摘除未履行审批手续或摘除后的联锁未按照审批要求恢复 2. 涉及物料发生热分解失控风险的生产装置、储存设施的控制、联锁设施未投入使用或功能失效 | 该条针对生产运行中的“涉及重点监管的危险化工工艺生产装置、构成重大危险源的生产装置或储存设施的安全联锁摘除未履行审批手续或摘除后的联锁未按照审批要求恢复；涉及物料发生热分解失控风险的生产装置、储存设施的控制、联锁设施未投入使用或功能失效”情形进行重大事故隐患判定。 | 化工和危险化学品生产经营企业 | 联锁与安全附件 | 判定为重大事故隐患 | 生产运行，联锁与安全附件，重大危险源，联锁 | 1. 仅存在相似场景，但未达到本条规定的重大事故隐患门槛 2. 需结合现场工况、设计范围和标准要求进一步核实 | P6-P7 | AQ 3067-2026《化工和危险化学品生产经营企业重大生产安全事故隐患判定标准》.pdf | 基于 macOS Vision OCR 提取，建议人工抽检
HG-038 | 化工危化 | 生产运行 | 化工和危险化学品生产经营企业重大生产安全事故隐患判定标准 | AQ 3067-2026 | 重大生产安全事故隐患判定标准 | 5.5.8 | 5.5 > 生产运行 > 8 | 未按照GB 15603等标准规范要求分区分类储存危险化学品；超量、超品种储存危险化学品；相互禁配物质混放混存。 | any | 1. 未按照GB 15603等标准规范要求分区分类储存危险化学品 2. 超量、超品种储存危险化学品 3. 相互禁配物质混放混存 | 该条针对生产运行中的“未按照GB 15603等标准规范要求分区分类储存危险化学品；超量、超品种储存危险化学品；相互禁配物质混放混存”情形进行重大事故隐患判定。 | 化工和危险化学品生产经营企业 | 生产运行控制 | 判定为重大事故隐患 | 生产运行，生产运行控制 | 1. 仅存在相似场景，但未达到本条规定的重大事故隐患门槛 2. 需结合现场工况、设计范围和标准要求进一步核实 | P6-P7 | AQ 3067-2026《化工和危险化学品生产经营企业重大生产安全事故隐患判定标准》.pdf | 基于 macOS Vision OCR 提取，建议人工抽检
HG-039 | 化工危化 | 生产运行 | 化工和危险化学品生产经营企业重大生产安全事故隐患判定标准 | AQ 3067-2026 | 重大生产安全事故隐患判定标准 | 5.5.9 | 5.5 > 生产运行 > 9 | 生产现场违规存放爆炸危险性化学品。 | all | 1. 生产现场违规存放爆炸危险性化学品 | 该条针对生产运行中的“生产现场违规存放爆炸危险性化学品”情形进行重大事故隐患判定。 | 化工和危险化学品生产经营企业 | 生产运行控制 | 判定为重大事故隐患 | 生产运行，生产运行控制 | 1. 仅存在相似场景，但未达到本条规定的重大事故隐患门槛 2. 需结合现场工况、设计范围和标准要求进一步核实 | P6-P7 | AQ 3067-2026《化工和危险化学品生产经营企业重大生产安全事故隐患判定标准》.pdf | 基于 macOS Vision OCR 提取，建议人工抽检
HG-040 | 化工危化 | 生产运行 | 化工和危险化学品生产经营企业重大生产安全事故隐患判定标准 | AQ 3067-2026 | 重大生产安全事故隐患判定标准 | 5.5.10 | 5.5 > 生产运行 > 10 | 涉及甲类、剧毒物料的压力管道、管道元件（弯头、法兰、变径等）采用打“卡具”等临时堵漏措施继续运行。 | all | 1. 涉及甲类、剧毒物料的压力管道、管道元件（弯头、法兰、变径等）采用打“卡具”等临时堵漏措施继续运行 | 该条针对生产运行中的“涉及甲类、剧毒物料的压力管道、管道元件（弯头、法兰、变径等）采用打“卡具”等临时堵漏措施继续运行”情形进行重大事故隐患判定。 | 化工和危险化学品生产经营企业 | 生产运行控制 | 判定为重大事故隐患 | 生产运行，生产运行控制 | 1. 仅存在相似场景，但未达到本条规定的重大事故隐患门槛 2. 需结合现场工况、设计范围和标准要求进一步核实 | P6-P7 | AQ 3067-2026《化工和危险化学品生产经营企业重大生产安全事故隐患判定标准》.pdf | 基于 macOS Vision OCR 提取，建议人工抽检
HG-041 | 化工危化 | 生产运行 | 化工和危险化学品生产经营企业重大生产安全事故隐患判定标准 | AQ 3067-2026 | 重大生产安全事故隐患判定标准 | 5.5.11 | 5.5 > 生产运行 > 11 | 可燃液体常压储罐未按照AQ 3063的要求，设置氮气密封保护系统或定期检测气相空间可燃气体浓度。 | all | 1. 可燃液体常压储罐未按照AQ 3063的要求，设置氮气密封保护系统或定期检测气相空间可燃气体浓度 | 该条针对生产运行中的“可燃液体常压储罐未按照AQ 3063的要求，设置氮气密封保护系统或定期检测气相空间可燃气体浓度”情形进行重大事故隐患判定。 | 化工和危险化学品生产经营企业 | 生产运行控制 | 判定为重大事故隐患 | 生产运行，生产运行控制 | 1. 仅存在相似场景，但未达到本条规定的重大事故隐患门槛 2. 需结合现场工况、设计范围和标准要求进一步核实 | P6-P7 | AQ 3067-2026《化工和危险化学品生产经营企业重大生产安全事故隐患判定标准》.pdf | 基于 macOS Vision OCR 提取，建议人工抽检
HG-042 | 化工危化 | 生产运行 | 化工和危险化学品生产经营企业重大生产安全事故隐患判定标准 | AQ 3067-2026 | 重大生产安全事故隐患判定标准 | 5.5.12 | 5.5 > 生产运行 > 12 | 内浮顶储罐的低低液位报警值未按照标准规范设置或正常运行时浮顶落底。 | all | 1. 内浮顶储罐的低低液位报警值未按照标准规范设置或正常运行时浮顶落底 | 该条针对生产运行中的“内浮顶储罐的低低液位报警值未按照标准规范设置或正常运行时浮顶落底”情形进行重大事故隐患判定。 | 化工和危险化学品生产经营企业 | 生产运行控制 | 判定为重大事故隐患 | 生产运行，生产运行控制 | 1. 仅存在相似场景，但未达到本条规定的重大事故隐患门槛 2. 需结合现场工况、设计范围和标准要求进一步核实 | P6-P7 | AQ 3067-2026《化工和危险化学品生产经营企业重大生产安全事故隐患判定标准》.pdf | 基于 macOS Vision OCR 提取，建议人工抽检
HG-043 | 化工危化 | 作业安全 | 化工和危险化学品生产经营企业重大生产安全事故隐患判定标准 | AQ 3067-2026 | 重大生产安全事故隐患判定标准 | 5.6.1 | 5.6 > 作业安全 > 1 | 未履行审批手续开展特殊作业；动火作业未按照GB 30871的要求进行升级管理。 | any | 1. 未履行审批手续开展特殊作业 2. 动火作业未按照GB 30871的要求进行升级管理 | 该条针对作业安全中的“未履行审批手续开展特殊作业；动火作业未按照GB 30871的要求进行升级管理”情形进行重大事故隐患判定。 | 化工和危险化学品生产经营企业 | 特殊作业安全 | 判定为重大事故隐患 | 作业安全，特殊作业安全，特殊作业，动火作业 | 1. 仅存在相似场景，但未达到本条规定的重大事故隐患门槛 2. 需结合现场工况、设计范围和标准要求进一步核实 | P7 | AQ 3067-2026《化工和危险化学品生产经营企业重大生产安全事故隐患判定标准》.pdf | 基于 macOS Vision OCR 提取，建议人工抽检
HG-044 | 化工危化 | 作业安全 | 化工和危险化学品生产经营企业重大生产安全事故隐患判定标准 | AQ 3067-2026 | 重大生产安全事故隐患判定标准 | 5.6.2 | 5.6 > 作业安全 > 2 | 涉及易燃易爆或有毒有害介质的设备、管道动火作业前或受限空间作业前，未采取隔离措施或未确认设备、工艺处置结果满足安全作业要求。 | all | 1. 涉及易燃易爆或有毒有害介质的设备、管道动火作业前或受限空间作业前，未采取隔离措施或未确认设备、工艺处置结果满足安全作业要求 | 该条针对作业安全中的“涉及易燃易爆或有毒有害介质的设备、管道动火作业前或受限空间作业前，未采取隔离措施或未确认设备、工艺处置结果满足安全作业要求”情形进行重大事故隐患判定。 | 化工和危险化学品生产经营企业 | 特殊作业安全 | 判定为重大事故隐患 | 作业安全，特殊作业安全，动火作业，受限空间作业 | 1. 仅存在相似场景，但未达到本条规定的重大事故隐患门槛 2. 需结合现场工况、设计范围和标准要求进一步核实 | P7 | AQ 3067-2026《化工和危险化学品生产经营企业重大生产安全事故隐患判定标准》.pdf | 基于 macOS Vision OCR 提取，建议人工抽检
HG-045 | 化工危化 | 作业安全 | 化工和危险化学品生产经营企业重大生产安全事故隐患判定标准 | AQ 3067-2026 | 重大生产安全事故隐患判定标准 | 5.6.3 | 5.6 > 作业安全 > 3 | 动火作业或受限空间作业未按照要求进行气体分析：受限空间作业未连续监测可燃气体、有毒气体及氧气浓度；特级动火作业未实现全过程视频监控。 | any | 1. 动火作业或受限空间作业未按照要求进行气体分析：受限空间作业未连续监测可燃气体、有毒气体及氧气浓度 2. 特级动火作业未实现全过程视频监控 | 该条针对作业安全中的“动火作业或受限空间作业未按照要求进行气体分析：受限空间作业未连续监测可燃气体、有毒气体及氧气浓度；特级动火作业未实现全过程视频监控”情形进行重大事故隐患判定。 | 化工和危险化学品生产经营企业 | 特殊作业安全 | 判定为重大事故隐患 | 作业安全，特殊作业安全，动火作业，受限空间作业 | 1. 仅存在相似场景，但未达到本条规定的重大事故隐患门槛 2. 需结合现场工况、设计范围和标准要求进一步核实 | P7 | AQ 3067-2026《化工和危险化学品生产经营企业重大生产安全事故隐患判定标准》.pdf | 基于 macOS Vision OCR 提取，建议人工抽检
HG-046 | 化工危化 | 作业安全 | 化工和危险化学品生产经营企业重大生产安全事故隐患判定标准 | AQ 3067-2026 | 重大生产安全事故隐患判定标准 | 5.6.4 | 5.6 > 作业安全 > 4 | 未对生产区作业人员进行入厂安全教育；作业前未对特殊作业人员进行安全交底；实施特殊作业时，企业未对作业实施管理和检查。 | any | 1. 未对生产区作业人员进行入厂安全教育 2. 作业前未对特殊作业人员进行安全交底 3. 实施特殊作业时，企业未对作业实施管理和检查 | 该条针对作业安全中的“未对生产区作业人员进行入厂安全教育；作业前未对特殊作业人员进行安全交底；实施特殊作业时，企业未对作业实施管理和检查”情形进行重大事故隐患判定。 | 化工和危险化学品生产经营企业 | 特殊作业安全 | 判定为重大事故隐患 | 作业安全，特殊作业安全，特殊作业 | 1. 仅存在相似场景，但未达到本条规定的重大事故隐患门槛 2. 需结合现场工况、设计范围和标准要求进一步核实 | P7 | AQ 3067-2026《化工和危险化学品生产经营企业重大生产安全事故隐患判定标准》.pdf | 基于 macOS Vision OCR 提取，建议人工抽检
HG-047 | 化工危化 | 安全管理 | 化工和危险化学品生产经营企业重大生产安全事故隐患判定标准 | AQ 3067-2026 | 重大生产安全事故隐患判定标准 | 5.7.1 | 5.7 > 安全管理 > 1 | 生产、经营（有储存）、使用危险化学品品种未经许可或超许可范围。 | all | 1. 生产、经营（有储存）、使用危险化学品品种未经许可或超许可范围 | 该条针对安全管理中的“生产、经营（有储存）、使用危险化学品品种未经许可或超许可范围”情形进行重大事故隐患判定。 | 化工和危险化学品生产经营企业 | 安全管理 | 判定为重大事故隐患 | 安全管理，安全管理 | 1. 仅存在相似场景，但未达到本条规定的重大事故隐患门槛 2. 需结合现场工况、设计范围和标准要求进一步核实 | P7-P8 | AQ 3067-2026《化工和危险化学品生产经营企业重大生产安全事故隐患判定标准》.pdf | 基于 macOS Vision OCR 提取，建议人工抽检
HG-048 | 化工危化 | 安全管理 | 化工和危险化学品生产经营企业重大生产安全事故隐患判定标准 | AQ 3067-2026 | 重大生产安全事故隐患判定标准 | 5.7.2 | 5.7 > 安全管理 > 2 | 未对物理危险性不明的化学品进行物理危险性鉴定与分类。 | all | 1. 未对物理危险性不明的化学品进行物理危险性鉴定与分类 | 该条针对安全管理中的“未对物理危险性不明的化学品进行物理危险性鉴定与分类”情形进行重大事故隐患判定。 | 化工和危险化学品生产经营企业 | 安全管理 | 判定为重大事故隐患 | 安全管理，安全管理 | 1. 仅存在相似场景，但未达到本条规定的重大事故隐患门槛 2. 需结合现场工况、设计范围和标准要求进一步核实 | P7-P8 | AQ 3067-2026《化工和危险化学品生产经营企业重大生产安全事故隐患判定标准》.pdf | 基于 macOS Vision OCR 提取，建议人工抽检
HG-049 | 化工危化 | 安全管理 | 化工和危险化学品生产经营企业重大生产安全事故隐患判定标准 | AQ 3067-2026 | 重大生产安全事故隐患判定标准 | 5.7.3 | 5.7 > 安全管理 > 3 | 涉及重大危险源、高危工艺的企业未投用具有人员聚集报警功能的人员定位系统；进入生产区的人员未携带定位终端。重大危险源安全监测监控数据未接入重大危险源安全风险监测预警系统。 | any | 1. 涉及重大危险源、高危工艺的企业未投用具有人员聚集报警功能的人员定位系统 2. 进入生产区的人员未携带定位终端。重大危险源安全监测监控数据未接入重大危险源安全风险监测预警系统 | 该条针对安全管理中的“涉及重大危险源、高危工艺的企业未投用具有人员聚集报警功能的人员定位系统；进入生产区的人员未携带定位终端。重大危险源安全监测监控数据未接入重大危险源安全风险监测预警系统”情形进行重大事故隐患判定。 | 化工和危险化学品生产经营企业 | 安全管理 | 判定为重大事故隐患 | 安全管理，安全管理，重大危险源，人员定位系统 | 1. 仅存在相似场景，但未达到本条规定的重大事故隐患门槛 2. 需结合现场工况、设计范围和标准要求进一步核实 | P7-P8 | AQ 3067-2026《化工和危险化学品生产经营企业重大生产安全事故隐患判定标准》.pdf | 基于 macOS Vision OCR 提取，建议人工抽检
HG-050 | 化工危化 | 安全管理 | 化工和危险化学品生产经营企业重大生产安全事故隐患判定标准 | AQ 3067-2026 | 重大生产安全事故隐患判定标准 | 5.7.4 | 5.7 > 安全管理 > 4 | 异常工况现场处置时，同一装置区内超过6人或无关人员进入处置现场。涉及高危工艺和工艺危险度4级及以上的其他危险化工工艺的精细化工厂房（含装置）内同一时间现场人员超过2人。 | all | 1. 异常工况现场处置时，同一装置区内超过6人或无关人员进入处置现场。涉及高危工艺和工艺危险度4级及以上的其他危险化工工艺的精细化工厂房（含装置）内同一时间现场人员超过2人 | 该条针对安全管理中的“异常工况现场处置时，同一装置区内超过6人或无关人员进入处置现场。涉及高危工艺和工艺危险度4级及以上的其他危险化工工艺的精细化工厂房（含装置）内同一时间现场人员超过2人”情形进行重大事故隐患判定。 | 化工和危险化学品生产经营企业 | 安全管理 | 判定为重大事故隐患 | 安全管理，安全管理 | 1. 仅存在相似场景，但未达到本条规定的重大事故隐患门槛 2. 需结合现场工况、设计范围和标准要求进一步核实 | P7-P8 | AQ 3067-2026《化工和危险化学品生产经营企业重大生产安全事故隐患判定标准》.pdf | 基于 macOS Vision OCR 提取，建议人工抽检；附注：注：厂房（含装置）内采用符合抗爆设计的防爆墙分隔的，防爆墙两侧按照不同区域处理。
HG-051 | 化工危化 | 安全管理 | 化工和危险化学品生产经营企业重大生产安全事故隐患判定标准 | AQ 3067-2026 | 重大生产安全事故隐患判定标准 | 5.7.5 | 5.7 > 安全管理 > 5 | 未建立变更管理制度；变更前未按照要求开展安全风险评估；变更未履行变更审批程序；变更后未对相关人员开展培训。 | any | 1. 未建立变更管理制度 2. 变更前未按照要求开展安全风险评估 3. 变更未履行变更审批程序 4. 变更后未对相关人员开展培训 | 该条针对安全管理中的“未建立变更管理制度；变更前未按照要求开展安全风险评估；变更未履行变更审批程序；变更后未对相关人员开展培训”情形进行重大事故隐患判定。 | 化工和危险化学品生产经营企业 | 安全管理 | 判定为重大事故隐患 | 安全管理，安全管理，变更管理 | 1. 仅存在相似场景，但未达到本条规定的重大事故隐患门槛 2. 需结合现场工况、设计范围和标准要求进一步核实 | P7-P8 | AQ 3067-2026《化工和危险化学品生产经营企业重大生产安全事故隐患判定标准》.pdf | 基于 macOS Vision OCR 提取，建议人工抽检
HG-052 | 化工危化 | 安全管理 | 化工和危险化学品生产经营企业重大生产安全事故隐患判定标准 | AQ 3067-2026 | 重大生产安全事故隐患判定标准 | 5.7.6 | 5.7 > 安全管理 > 6 | 未建立与岗位相匹配的全员安全生产责任制，或者未制定实施生产安全事故隐患排查治理制度。 | any | 1. 未建立与岗位相匹配的全员安全生产责任制 2. 未制定实施生产安全事故隐患排查治理制度 | 该条针对安全管理中的“未建立与岗位相匹配的全员安全生产责任制，或者未制定实施生产安全事故隐患排查治理制度”情形进行重大事故隐患判定。 | 化工和危险化学品生产经营企业 | 安全管理 | 判定为重大事故隐患 | 安全管理，安全管理 | 1. 仅存在相似场景，但未达到本条规定的重大事故隐患门槛 2. 需结合现场工况、设计范围和标准要求进一步核实 | P7-P8 | AQ 3067-2026《化工和危险化学品生产经营企业重大生产安全事故隐患判定标准》.pdf | 基于 macOS Vision OCR 提取，建议人工抽检
HG-053 | 化工危化 | 安全管理 | 化工和危险化学品生产经营企业重大生产安全事故隐患判定标准 | AQ 3067-2026 | 重大生产安全事故隐患判定标准 | 5.7.7 | 5.7 > 安全管理 > 7 | 未进行安全风险承诺；承诺公告与现场情况严重失实。 | any | 1. 未进行安全风险承诺 2. 承诺公告与现场情况严重失实 | 该条针对安全管理中的“未进行安全风险承诺；承诺公告与现场情况严重失实”情形进行重大事故隐患判定。 | 化工和危险化学品生产经营企业 | 安全管理 | 判定为重大事故隐患 | 安全管理，安全管理 | 1. 仅存在相似场景，但未达到本条规定的重大事故隐患门槛 2. 需结合现场工况、设计范围和标准要求进一步核实 | P7-P8 | AQ 3067-2026《化工和危险化学品生产经营企业重大生产安全事故隐患判定标准》.pdf | 基于 macOS Vision OCR 提取，建议人工抽检

## 填写示例
id | domain | category | standard_name | standard_code | document_type | chapter_clause | chapter_path | criterion | logic_type | necessary_elements | standard_explanation | applicable_object | hazard_category | judgment_result | keywords | excluded_cases | page_span | file_name | notes
RQ-001 | 城镇燃气 | 燃气厂站安全管理 | 城镇燃气经营安全重大隐患判定标准 |  | 重大隐患判定标准 | 第五条（五） | 第五条 > 燃气厂站安全管理 > （五） | 燃气厂站内可燃气体泄漏浓度可能达到爆炸下限20%的燃气设施区域内或建（构）筑物内，未设置固定式可燃气体浓度报警装置。 | all | 1. 场景为燃气厂站内燃气设施区域或建（构）筑物内 2. 可燃气体泄漏浓度可能达到爆炸下限20% 3. 未设置固定式可燃气体浓度报警装置 | 该条针对燃气厂站内可燃气体泄漏高风险区域未设置固定式可燃气体浓度报警装置的情形进行重大隐患判定。 | 燃气厂站 | 监测报警 | 判定为重大隐患 | 燃气厂站，可燃气体，固定式报警装置，爆炸下限20% |  |  | 城镇燃气经营安全重大隐患判定标准.docx
GM-001 | 工贸 | 通用 | 工贸企业重大事故隐患判定标准 |  | 重大事故隐患判定标准 | 第三条（一） | 第三条 > 通用 > （一） | 未对承包单位、承租单位的安全生产工作统一协调、管理，或者未定期进行安全检查的。 | any | 1. 未对承包单位、承租单位的安全生产工作统一协调、管理 2. 未定期进行安全检查 | 该条针对工贸企业对承包、承租活动缺乏统一协调管理或未定期进行安全检查的情形进行重大事故隐患判定。 | 工贸企业 | 安全管理 | 判定为重大事故隐患 | 工贸，承包单位，承租单位，安全检查 | 仅存在一般管理缺陷但未达到本条重大隐患门槛时不命中 |  | 工贸企业重大事故隐患判定标准.docx

## 字段说明
所属Sheet | 字段 | 是否必填 | 说明 | 建议
标准目录 | doc_id | 是 | 文档唯一编号 | 保持不变
标准目录 | id_prefix | 是 | 规则编号前缀 | 用于批量生成规则ID
标准目录 | domain | 是 | 一级行业领域 | 保持不变
标准目录 | standard_name | 是 | 标准名称 | 保持不变
标准目录 | standard_code | 否 | 标准编号 | 有则填
标准目录 | document_type | 是 | 标准/规则/准则/补充情形 | 保持不变
标准目录 | source_file_name | 是 | 原始文件名 | 保持不变
标准目录 | file_type | 是 | docx/pdf | 保持不变
标准目录 | text_source | 是 | 文本获取方式 | 保持不变
标准目录 | ocr_required | 是 | 是否需要 OCR | 保持不变
规则主表 | id | 是 | 规则唯一编号 | 每条规则一行
规则主表 | domain | 是 | 一级行业领域 | 用于知识库分类
规则主表 | category | 是 | 子领域/二级类别 | 如冶金、地下矿山
规则主表 | standard_name | 是 | 标准名称 | 来源识别
规则主表 | standard_code | 否 | 标准编号 | 有则填
规则主表 | document_type | 否 | 文档类型 | 建议保留
规则主表 | chapter_clause | 是 | 规则条款定位 | 如第四条（一）
规则主表 | chapter_path | 是 | 完整章节路径 | 对 Dify 检索很重要
规则主表 | criterion | 是 | 规则原文 | 核心内容
规则主表 | logic_type | 建议 | 规则逻辑类型 | all / any / complex，建议保留
规则主表 | necessary_elements | 建议 | 必要要件拆解 | 后续 LLM 推理很有用
规则主表 | standard_explanation | 建议 | 规则解释性摘要 | 建议一句话，不改变原义
规则主表 | applicable_object | 是 | 适用对象 | 如工贸企业、锅炉、地下矿山
规则主表 | hazard_category | 是 | 隐患类别 | 用于聚类和过滤
规则主表 | judgment_result | 是 | 判定结论 | 建议统一表述
规则主表 | keywords | 可选 | 检索关键词 | 可人工填，也可后续半自动生成
规则主表 | excluded_cases | 可选 | 不命中/排除说明 | 有明确依据时再填
规则主表 | page_span | 否 | 页码定位 | 便于复核
规则主表 | file_name | 是 | 来源文件名 | 追溯来源
规则主表 | notes | 否 | 备注 | 记录特殊情况

## Dify导入示例
推荐拼装模板
标准名称：{standard_name} 行业领域：{domain} 子领域：{category} 条款定位：{chapter_clause} 章节路径：{chapter_path} 适用对象：{applicable_object} 隐患类别：{hazard_category} 规则内容：{criterion} 规则解释：{standard_explanation} 必要要件：{necessary_elements} 逻辑类型：{logic_type} 判定结论：{judgment_result}
说明
keywords 和 excluded_cases 建议保留在主表中，按需要再决定是否进入 Dify 文本，避免污染主召回语义。