## 隐患级别判定明细
序号 | 隐患描述 | 原判定级别 | 实际判定级别 | 判定是否正确 | 判定偏差 | 判定原因
1 | 煤磨中转站开关控制柜不防爆 | 重大隐患 | 重大隐患 | 是 | 无 | 该隐患涉及易燃易爆场所关键设备防爆问题、粉尘涉爆区域违规设备使用或关键安全监测装置缺失，可能直接导致爆炸、中毒窒息等重大生产安全事故，造成重大人员伤亡和财产损失，符合重大隐患判定标准。
2 | 有限空间告知牌，危险因素不符合要求，及入口处安全标识确实 | 重大隐患 | 一般隐患 | 否 | 原重大隐患→实际一般隐患 | 该隐患属于一般安全生产管理问题，整改难度小，不直接构成重大或较大安全风险，应判定为一般隐患。
3 | 生产区域大部分安全标识牌破损、老化，不符合新国标安全标识要求 | 重大隐患 | 一般隐患 | 否 | 原重大隐患→实际一般隐患 | 该隐患主要涉及安全标识牌维护、设备卫生清理、普通设施维护或监测显示方式等问题，不直接导致生产安全事故，整改难度小、所需资源少、可快速完成，影响范围有限，应判定为一般隐患。
4 | 现场警示标牌变色 | 重大隐患 | 一般隐患 | 否 | 原重大隐患→实际一般隐患 | 该隐患主要涉及安全标识牌维护、设备卫生清理、普通设施维护或监测显示方式等问题，不直接导致生产安全事故，整改难度小、所需资源少、可快速完成，影响范围有限，应判定为一般隐患。
5 | 铸造车间第三台熔炼炉基区域存在积水，且未按要求设置水流量差监测报警装置。（重大事故隐患） | 重大隐患 | 一般隐患 | 否 | 原重大隐患→实际一般隐患 | 该隐患属于一般安全生产管理问题，整改难度小，不直接构成重大或较大安全风险，应判定为一般隐患。
6 | 煤磨收尘出口一氧化碳气体检测仪故障未使用，属于属于重大事故隐患 | 一般隐患 | 重大隐患 | 否 | 原一般隐患→实际重大隐患 | 该隐患涉及易燃易爆场所关键设备防爆问题、粉尘涉爆区域违规设备使用或关键安全监测装置缺失，可能直接导致爆炸、中毒窒息等重大生产安全事故，造成重大人员伤亡和财产损失，符合重大隐患判定标准。
7 | 粉尘涉爆区域新增电源柜非防爆电气设备，新增振打电源线未规范设置 | 重大隐患 | 重大隐患 | 是 | 无 | 该隐患涉及易燃易爆场所关键设备防爆问题、粉尘涉爆区域违规设备使用或关键安全监测装置缺失，可能直接导致爆炸、中毒窒息等重大生产安全事故，造成重大人员伤亡和财产损失，符合重大隐患判定标准。
8 | 搅拌机外壳有润滑油未清理 | 重大隐患 | 一般隐患 | 否 | 原重大隐患→实际一般隐患 | 该隐患主要涉及安全标识牌维护、设备卫生清理、普通设施维护或监测显示方式等问题，不直接导致生产安全事故，整改难度小、所需资源少、可快速完成，影响范围有限，应判定为一般隐患。
9 | 3车间东侧10吨天车，急停按钮有问题 | 重大隐患 | 一般隐患 | 否 | 原重大隐患→实际一般隐患 | 该隐患属于一般安全生产管理问题，整改难度小，不直接构成重大或较大安全风险，应判定为一般隐患。
10 | 排险点主运矿路坡度超过设计规定。 | 一般隐患 | 较大隐患 | 否 | 原一般隐患→实际较大隐患 | 该隐患涉及起重设备安全装置、道路运输安全、有限空间作业监护或特种作业人员资质等重要安全管理环节，可能导致较大生产安全事故，造成人员伤亡和财产损失，整改需要一定资源和时间，应判定为较大隐患。
11 | 新入场模型未加装平台 | 重大隐患 | 一般隐患 | 否 | 原重大隐患→实际一般隐患 | 该隐患主要涉及安全标识牌维护、设备卫生清理、普通设施维护或监测显示方式等问题，不直接导致生产安全事故，整改难度小、所需资源少、可快速完成，影响范围有限，应判定为一般隐患。
12 | 三级沉淀池电箱腐蚀严重更换 | 重大隐患 | 一般隐患 | 否 | 原重大隐患→实际一般隐患 | 该隐患主要涉及安全标识牌维护、设备卫生清理、普通设施维护或监测显示方式等问题，不直接导致生产安全事故，整改难度小、所需资源少、可快速完成，影响范围有限，应判定为一般隐患。
13 | 储气罐压力表过期 | 重大隐患 | 一般隐患 | 否 | 原重大隐患→实际一般隐患 | 该隐患属于一般安全生产管理问题，整改难度小，不直接构成重大或较大安全风险，应判定为一般隐患。
14 | 涉爆粉尘区域卫生清扫工具为铁制（铁锹）工具，需更换为木质工具 | 重大隐患 | 一般隐患 | 否 | 原重大隐患→实际一般隐患 | 该隐患属于一般安全生产管理问题，整改难度小，不直接构成重大或较大安全风险，应判定为一般隐患。
15 | 部分急救药品已过有效期限 | 重大隐患 | 一般隐患 | 否 | 原重大隐患→实际一般隐患 | 该隐患属于一般安全生产管理问题，整改难度小，不直接构成重大或较大安全风险，应判定为一般隐患。
16 | 均化仓、雨水收集池有限空间作业告知牌损坏 | 重大隐患 | 一般隐患 | 否 | 原重大隐患→实际一般隐患 | 该隐患属于一般安全生产管理问题，整改难度小，不直接构成重大或较大安全风险，应判定为一般隐患。
17 | 特种设备（叉车）操作资格证（4人）4月底到复审期限，需提前组织复审 | 重大隐患 | 一般隐患 | 否 | 原重大隐患→实际一般隐患 | 该隐患属于一般安全生产管理问题，整改难度小，不直接构成重大或较大安全风险，应判定为一般隐患。
18 | 油漆房内，使用临时电源非防爆插座，属于重大事故隐患；现场检测报警探头，被油漆粉尘包裹，检测探头数量不足。 | 重大隐患 | 一般隐患 | 否 | 原重大隐患→实际一般隐患 | 该隐患属于一般安全生产管理问题，整改难度小，不直接构成重大或较大安全风险，应判定为一般隐患。
19 | 调漆间存放油漆过多，现场有铁锤、调漆使用铁质工具，未见检测报警探头，属于重大事故隐患。 | 重大隐患 | 一般隐患 | 否 | 原重大隐患→实际一般隐患 | 该隐患属于一般安全生产管理问题，整改难度小，不直接构成重大或较大安全风险，应判定为一般隐患。
20 | 电气箱表面积煤 | 重大隐患 | 一般隐患 | 否 | 原重大隐患→实际一般隐患 | 该隐患属于一般安全生产管理问题，整改难度小，不直接构成重大或较大安全风险，应判定为一般隐患。
21 | 煤粉转子秤区域煤尘聚集严重，需及时清理，避免形成重大事故隐患。 | 重大隐患 | 一般隐患 | 否 | 原重大隐患→实际一般隐患 | 该隐患属于一般安全生产管理问题，整改难度小，不直接构成重大或较大安全风险，应判定为一般隐患。
22 | 2026年2月27日9：05，山东同得利集团有限公司2名作业人员在未持有有效特种作业证书的情况下从事搭钢管架作业。 | 重大隐患 | 一般隐患 | 否 | 原重大隐患→实际一般隐患 | 该隐患属于一般安全生产管理问题，整改难度小，不直接构成重大或较大安全风险，应判定为一般隐患。
23 | 碳化二车间废气处理区域冷却塔、废水收集池未辨识出受限空间，未张贴受限空间安全风险告知牌，废水收集池（属于受限空间）未进行上锁管理（重大隐患） | 重大隐患 | 一般隐患 | 否 | 原重大隐患→实际一般隐患 | 该隐患属于一般安全生产管理问题，整改难度小，不直接构成重大或较大安全风险，应判定为一般隐患。
24 | 外委单位无证操作配电箱 | 重大隐患 | 一般隐患 | 否 | 原重大隐患→实际一般隐患 | 该隐患属于一般安全生产管理问题，整改难度小，不直接构成重大或较大安全风险，应判定为一般隐患。
25 | 煤磨二氧化碳灭火系统温度异常 | 重大隐患 | 一般隐患 | 否 | 原重大隐患→实际一般隐患 | 该隐患属于一般安全生产管理问题，整改难度小，不直接构成重大或较大安全风险，应判定为一般隐患。
26 | 1、皮带机导料槽部门集煤；2、皮带秤煤粉输完；3、地坑煤粉未及时清理 | 重大隐患 | 一般隐患 | 否 | 原重大隐患→实际一般隐患 | 该隐患属于一般安全生产管理问题，整改难度小，不直接构成重大或较大安全风险，应判定为一般隐患。
27 | 二线煤磨新加收尘器控制箱非防爆箱。 | 重大隐患 | 一般隐患 | 否 | 原重大隐患→实际一般隐患 | 该隐患属于一般安全生产管理问题，整改难度小，不直接构成重大或较大安全风险，应判定为一般隐患。
28 | 原煤仓收尘分格轮拆除为回复 | 重大隐患 | 一般隐患 | 否 | 原重大隐患→实际一般隐患 | 该隐患属于一般安全生产管理问题，整改难度小，不直接构成重大或较大安全风险，应判定为一般隐患。
29 | 煤粉仓顶盖缺少有限空间标识 | 重大隐患 | 一般隐患 | 否 | 原重大隐患→实际一般隐患 | 该隐患属于一般安全生产管理问题，整改难度小，不直接构成重大或较大安全风险，应判定为一般隐患。
30 | 施工现场未封闭隔离 | 重大隐患 | 一般隐患 | 否 | 原重大隐患→实际一般隐患 | 该隐患属于一般安全生产管理问题，整改难度小，不直接构成重大或较大安全风险，应判定为一般隐患。
31 | 1704粉尘涉爆区域，下料口及皮带机漏煤地面积煤严重 | 重大隐患 | 一般隐患 | 否 | 原重大隐患→实际一般隐患 | 该隐患主要涉及安全标识牌维护、设备卫生清理、普通设施维护或监测显示方式等问题，不直接导致生产安全事故，整改难度小、所需资源少、可快速完成，影响范围有限，应判定为一般隐患。
32 | 污水井盖有限空间警示标识不清晰 | 重大隐患 | 一般隐患 | 否 | 原重大隐患→实际一般隐患 | 该隐患主要涉及安全标识牌维护、设备卫生清理、普通设施维护或监测显示方式等问题，不直接导致生产安全事故，整改难度小、所需资源少、可快速完成，影响范围有限，应判定为一般隐患。
33 | 外协新越煌高处作业票（ZYP-20260113-000601）人无高处作业证 | 重大隐患 | 一般隐患 | 否 | 原重大隐患→实际一般隐患 | 该隐患属于一般安全生产管理问题，整改难度小，不直接构成重大或较大安全风险，应判定为一般隐患。
34 | 电动车棚消防器材被遮挡 | 重大隐患 | 一般隐患 | 否 | 原重大隐患→实际一般隐患 | 该隐患主要涉及安全标识牌维护、设备卫生清理、普通设施维护或监测显示方式等问题，不直接导致生产安全事故，整改难度小、所需资源少、可快速完成，影响范围有限，应判定为一般隐患。
35 | h车间使用20年的大门门铰锈穿 | 重大隐患 | 一般隐患 | 否 | 原重大隐患→实际一般隐患 | 该隐患主要涉及安全标识牌维护、设备卫生清理、普通设施维护或监测显示方式等问题，不直接导致生产安全事故，整改难度小、所需资源少、可快速完成，影响范围有限，应判定为一般隐患。
36 | 烧成一期煤磨系统主收尘温度各灰斗温度未单独显示，现场取最高温度； | 重大隐患 | 一般隐患 | 否 | 原重大隐患→实际一般隐患 | 该隐患主要涉及安全标识牌维护、设备卫生清理、普通设施维护或监测显示方式等问题，不直接导致生产安全事故，整改难度小、所需资源少、可快速完成，影响范围有限，应判定为一般隐患。
37 | 烧成一期煤磨收尘器下料器电机普通电机 | 重大隐患 | 重大隐患 | 是 | 无 | 该隐患涉及易燃易爆场所关键设备防爆问题、粉尘涉爆区域违规设备使用或关键安全监测装置缺失，可能直接导致爆炸、中毒窒息等重大生产安全事故，造成重大人员伤亡和财产损失，符合重大隐患判定标准。
38 | 对污水池进行清理作业时虽已通风和检测，但现场未设置监护人员。 | 重大隐患 | 一般隐患 | 否 | 原重大隐患→实际一般隐患 | 该隐患属于一般安全生产管理问题，整改难度小，不直接构成重大或较大安全风险，应判定为一般隐患。
39 | 快速冻结装置设置在单独作业间内，作业人员6人，但现场安全警示标识褪色。 | 一般隐患 | 一般隐患 | 是 | 无 | 该隐患主要涉及安全标识牌维护、设备卫生清理、普通设施维护或监测显示方式等问题，不直接导致生产安全事故，整改难度小、所需资源少、可快速完成，影响范围有限，应判定为一般隐患。
40 | 快速冻结装置虽设置在单独作业间内，但作业间内同时作业人员达到12人。 | 重大隐患 | 重大隐患 | 是 | 无 | 该隐患涉及易燃易爆场所关键设备防爆问题、粉尘涉爆区域违规设备使用或关键安全监测装置缺失，可能直接导致爆炸、中毒窒息等重大生产安全事故，造成重大人员伤亡和财产损失，符合重大隐患判定标准。

## 统计汇总
统计项目 | 分类 | 数量 | 占比(%) | 说明
判定正确性 | 否 | 35 | 87.5
判定正确性 | 是 | 5 | 12.5
原判定级别分布 | 重大隐患 | 37 | 92.5
原判定级别分布 | 一般隐患 | 3 | 7.5
实际判定级别分布 | 一般隐患 | 34 | 85
实际判定级别分布 | 重大隐患 | 5 | 12.5
实际判定级别分布 | 较大隐患 | 1 | 2.5
判定偏差情况 | 原重大隐患→实际一般隐患 | 33 | 82.5
判定偏差情况 | 原一般隐患→实际重大隐患 | 1 | 2.5
判定偏差情况 | 原一般隐患→实际较大隐患 | 1 | 2.5

## 问题分析与建议
分析项目 | 内容
主要问题 | 原隐患级别判定存在严重偏差，过度高估隐患风险等级
具体表现 | 92.5%的隐患被判定为重大隐患，而实际仅12.5%属于重大隐患，82.5%属于一般隐患
判定正确率 | 整体判定正确率仅12.5%，87.5%的隐患级别判定错误
主要偏差类型 | 大量一般隐患（如标识牌问题、卫生问题）被错误判定为重大隐患
整改建议1 | 建立隐患级别判定标准体系，明确重大、较大、一般隐患的具体判定指标
整改建议2 | 加强隐患排查人员培训，提高隐患级别判定的准确性和专业性
整改建议3 | 建立隐患级别复核机制，对判定为重大隐患的项目进行多级复核
整改建议4 | 根据实际隐患级别制定差异化的整改方案和时限要求