## 标准目录
doc_id | id_prefix | domain | standard_name | standard_code | document_type | source_file_name | file_type | text_source | ocr_required | notes
HG-STD | HG | 化工危化 | 化工和危险化学品生产经营企业重大生产安全事故隐患判定标准 | AQ 3067-2026 | 重大生产安全事故隐患判定标准 | AQ 3067-2026《化工和危险化学品生产经营企业重大生产安全事故隐患判定标准》.pdf | pdf | 待抽取 | 是 | 当前抽样结果显示正文难以直接抽取，建议优先 OCR
XF-STD | XF | 消防火灾 | 重大火灾隐患判定规则 | GB 35181-2025 | 重大火灾隐患判定规则 | 重大火灾隐患判定规则.pdf | pdf | PDF文本抽取+人工校对 | 否 | 重点整理第4至6章及附录A
MK-STD | MK | 煤矿 | 煤矿重大事故隐患判定标准 |  | 重大事故隐患判定标准 | 煤矿重大事故隐患判定标准.docx | docx | DOCX文本抽取 | 否 | 按“第三条总类目 + 第四条起分项情形”拆分
GM-STD | GM | 工贸 | 工贸企业重大事故隐患判定标准 |  | 重大事故隐患判定标准 | 工贸企业重大事故隐患判定标准.docx | docx | DOCX文本抽取 | 否 | 当前目录已存在工贸结构化样例，可作为参考
TZ-STD | TZ | 特种设备 | 特种设备重大事故隐患判定准则 | GB 45067-2024 | 重大事故隐患判定准则 | 特种设备重大事故隐患判定准则.pdf | pdf | PDF文本抽取+人工校对 | 否 | 特种设备规则已按 4.1-4.10 与 a)-g) 结构录入，可直接用于 Dify + LLM 判定前处理
RQ-STD | RQ | 城镇燃气 | 城镇燃气经营安全重大隐患判定标准 |  | 重大隐患判定标准 | 城镇燃气经营安全重大隐患判定标准.docx | docx | DOCX文本抽取 | 否 | 适合按“第X条 + （一）（二）...”拆分
KS-STD | KS | 金属非金属矿山 | 金属非金属矿山重大事故隐患判定标准 |  | 重大事故隐患判定标准 | 金属非金属矿山重大事故隐患判定标准.docx | docx | DOCX文本抽取 | 否 | 适合按“一 > （一） > 1”三级路径拆分
KSB-STD | KSB | 金属非金属矿山 | 金属非金属矿山重大事故隐患判定标准（补充情形） |  | 补充情形 | （补充情形）金属非金属矿山重大事故隐患判定标准.docx | docx | DOCX文本抽取 | 否 | 建议与主标准保持相同字段体系

## 规则主表
id | domain | standard_name | chapter_path | criterion
TZ-001 | 特种设备 | GB 45067-2024特种设备重大事故隐患判定准则 | 4.1 > 特种设备 > a) | 特种设备未取得许可生产、因安全问题国家明令淘汰、已经报废或者达到报废条件。
TZ-002 | 特种设备 | GB 45067-2024特种设备重大事故隐患判定准则 | 4.1 > 特种设备 > b) | 特种设备发生过事故,未对其进行全面检查、消除事故隐患。
TZ-003 | 特种设备 | GB 45067-2024特种设备重大事故隐患判定准则 | 4.1 > 特种设备 > c) | 未按规定进行监督检验或者监督检验不合格。
TZ-004 | 特种设备 | GB 45067-2024特种设备重大事故隐患判定准则 | 4.1 > 特种设备 > d) | 有4.2~4.10中规定的超过规定参数、使用范围的情形。
TZ-005 | 特种设备 | GB 45067-2024特种设备重大事故隐患判定准则 | 4.2 > 锅炉 > a) | 定期检验的检验结论为“不符合要求”。
TZ-006 | 特种设备 | GB 45067-2024特种设备重大事故隐患判定准则 | 4.2 > 锅炉 > b) | 热工仪表失效或控制电(气)源中断,导致无法监视、调整主要运行参数。
TZ-007 | 特种设备 | GB 45067-2024特种设备重大事故隐患判定准则 | 4.2 > 锅炉 > c) | 安全阀(爆破片装置)缺失或失效。
TZ-008 | 特种设备 | GB 45067-2024特种设备重大事故隐患判定准则 | 4.2 > 锅炉 > d) | 系统报警装置缺失或失效。
TZ-009 | 特种设备 | GB 45067-2024特种设备重大事故隐患判定准则 | 4.2 > 锅炉 > e) | 联锁保护装置缺失或失效。
TZ-010 | 特种设备 | GB 45067-2024特种设备重大事故隐患判定准则 | 4.2 > 锅炉 > f) | 熄火保护装置缺失或失效。
TZ-011 | 特种设备 | GB 45067-2024特种设备重大事故隐患判定准则 | 4.2 > 锅炉 > g) | 电站锅炉主要汽水管道泄漏或锅炉范围内管道破裂。
TZ-012 | 特种设备 | GB 45067-2024特种设备重大事故隐患判定准则 | 4.3 > 压力容器 > a) | 定期检验的检验结论为“不符合要求”。
TZ-013 | 特种设备 | GB 45067-2024特种设备重大事故隐患判定准则 | 4.3 > 压力容器 > b) | 固定式压力容器改做移动式压力容器使用。
TZ-014 | 特种设备 | GB 45067-2024特种设备重大事故隐患判定准则 | 4.3 > 压力容器 > c) | 固定式压力容器、移动式压力容器的安全阀、爆破片装置、紧急切断装置缺失或失效。
TZ-015 | 特种设备 | GB 45067-2024特种设备重大事故隐患判定准则 | 4.3 > 压力容器 > d) | 快开门式压力容器的快开安全保护联锁装置缺失或失效。
TZ-016 | 特种设备 | GB 45067-2024特种设备重大事故隐患判定准则 | 4.3 > 压力容器 > e) | 氧舱的接地装置缺失或失效。
TZ-017 | 特种设备 | GB 45067-2024特种设备重大事故隐患判定准则 | 4.3 > 压力容器 > f) | 氧舱安全保护联锁装置(联锁功能)失效。
TZ-018 | 特种设备 | GB 45067-2024特种设备重大事故隐患判定准则 | 4.4 > 压力管道 > a) | 定期检验的检验结论为“不符合要求”或“不允许使用”。
TZ-019 | 特种设备 | GB 45067-2024特种设备重大事故隐患判定准则 | 4.4 > 压力管道 > b) | 安全阀、爆破片装置、紧急切断装置缺失或失效。
TZ-020 | 特种设备 | GB 45067-2024特种设备重大事故隐患判定准则 | 4.5 > 移动式压力容器或者气瓶充装 > a) | 未经许可,擅自从事移动式压力容器充装或者气瓶充装活动。
TZ-021 | 特种设备 | GB 45067-2024特种设备重大事故隐患判定准则 | 4.5 > 移动式压力容器或者气瓶充装 > b) | 移动式压力容器、气瓶错装介质。
TZ-022 | 特种设备 | GB 45067-2024特种设备重大事故隐患判定准则 | 4.5 > 移动式压力容器或者气瓶充装 > c) | 充装设备设施上的紧急切断装置缺失或失效,仍继续使用的。
TZ-023 | 特种设备 | GB 45067-2024特种设备重大事故隐患判定准则 | 4.6 > 电梯 > a) | 定期检验的检验结论为“不合格”。
TZ-024 | 特种设备 | GB 45067-2024特种设备重大事故隐患判定准则 | 4.6 > 电梯 > b) | 乘客与载货电梯门锁安全回路被短接。
TZ-025 | 特种设备 | GB 45067-2024特种设备重大事故隐患判定准则 | 4.6 > 电梯 > c) | 限速器-安全钳联动试验失效。
TZ-026 | 特种设备 | GB 45067-2024特种设备重大事故隐患判定准则 | 4.6 > 电梯 > d) | 自动扶梯、自动人行道紧急停止开关缺失或失效。
TZ-027 | 特种设备 | GB 45067-2024特种设备重大事故隐患判定准则 | 4.6 > 电梯 > e) | 自动扶梯、自动人行道扶手带外缘与任何障碍物之间距离小于400mm时,未按要求装设防护挡板。
TZ-028 | 特种设备 | GB 45067-2024特种设备重大事故隐患判定准则 | 4.7 > 起重机械 > a) | 未经首次检验。
TZ-029 | 特种设备 | GB 45067-2024特种设备重大事故隐患判定准则 | 4.7 > 起重机械 > b) | 定期检验(含首次检验)的检验结论为“不合格”。
TZ-030 | 特种设备 | GB 45067-2024特种设备重大事故隐患判定准则 | 4.7 > 起重机械 > c) | 急停开关缺失或失效。
TZ-031 | 特种设备 | GB 45067-2024特种设备重大事故隐患判定准则 | 4.7 > 起重机械 > d) | 起重量限制器、起重力矩限制器、防坠安全器缺失或失效。
TZ-032 | 特种设备 | GB 45067-2024特种设备重大事故隐患判定准则 | 4.7 > 起重机械 > e) | 室外工作的轨道式起重机械抗风防滑装置缺失或失效。
TZ-033 | 特种设备 | GB 45067-2024特种设备重大事故隐患判定准则 | 4.8 > 客运索道 > a) | 定期检验的检验结论为“不合格”或“复检不合格”。
TZ-034 | 特种设备 | GB 45067-2024特种设备重大事故隐患判定准则 | 4.8 > 客运索道 > b) | 控制室、站台、机房紧急停车开关缺失或失效。
TZ-035 | 特种设备 | GB 45067-2024特种设备重大事故隐患判定准则 | 4.8 > 客运索道 > c) | 吊厢、吊篮、客车门不能锁闭且未停用。
TZ-036 | 特种设备 | GB 45067-2024特种设备重大事故隐患判定准则 | 4.8 > 客运索道 > d) | 辅机、备用电源不能启动运行。
TZ-037 | 特种设备 | GB 45067-2024特种设备重大事故隐患判定准则 | 4.8 > 客运索道 > e) | 电气系统安全回路发生故障后采用短接方法继续运营。
TZ-038 | 特种设备 | GB 45067-2024特种设备重大事故隐患判定准则 | 4.9 > 大型游乐设施 > a) | 定期检验的检验结论为“不合格”。
TZ-039 | 特种设备 | GB 45067-2024特种设备重大事故隐患判定准则 | 4.9 > 大型游乐设施 > b) | 安全带、安全压杠和安全挡杆等乘客束缚装置缺失或失效。
TZ-040 | 特种设备 | GB 45067-2024特种设备重大事故隐患判定准则 | 4.9 > 大型游乐设施 > c) | 座舱舱门锁紧装置缺失或失效。
TZ-041 | 特种设备 | GB 45067-2024特种设备重大事故隐患判定准则 | 4.9 > 大型游乐设施 > d) | 制动装置、限位装置、防碰撞及缓冲装置、止逆行装置、限速装置缺失或失效。
TZ-042 | 特种设备 | GB 45067-2024特种设备重大事故隐患判定准则 | 4.9 > 大型游乐设施 > e) | 主要受力部件、重要焊缝及重要螺栓出现裂纹、严重变形。
TZ-043 | 特种设备 | GB 45067-2024特种设备重大事故隐患判定准则 | 4.10 > 场(厂)内专用机动车辆 > a) | 定期检验的检验结论为“不合格”。
TZ-044 | 特种设备 | GB 45067-2024特种设备重大事故隐患判定准则 | 4.10 > 场(厂)内专用机动车辆 > b) | 电动车辆电源紧急切断装置缺失或失效。
TZ-045 | 特种设备 | GB 45067-2024特种设备重大事故隐患判定准则 | 4.10 > 场(厂)内专用机动车辆 > c) | 制动(包括行车、驻车)装置缺失或失效。
TZ-046 | 特种设备 | GB 45067-2024特种设备重大事故隐患判定准则 | 4.10 > 场(厂)内专用机动车辆 > d) | 观光列车的牵引连接装置及其二次保护装置缺失或失效。
TZ-047 | 特种设备 | GB 45067-2024特种设备重大事故隐患判定准则 | 4.10 > 场(厂)内专用机动车辆 > e) | 非公路用旅游观光车辆超过最大行驶坡度使用。

## 填写示例
id | domain | category | standard_name | standard_code | document_type | chapter_clause | chapter_path | criterion | logic_type | necessary_elements | standard_explanation | applicable_object | hazard_category | judgment_result | keywords | excluded_cases | page_span | file_name | notes
RQ-001 | 城镇燃气 | 燃气厂站安全管理 | 城镇燃气经营安全重大隐患判定标准 |  | 重大隐患判定标准 | 第五条（五） | 第五条 > 燃气厂站安全管理 > （五） | 燃气厂站内可燃气体泄漏浓度可能达到爆炸下限20%的燃气设施区域内或建（构）筑物内，未设置固定式可燃气体浓度报警装置。 | all | 1. 场景为燃气厂站内燃气设施区域或建（构）筑物内 2. 可燃气体泄漏浓度可能达到爆炸下限20% 3. 未设置固定式可燃气体浓度报警装置 | 该条针对燃气厂站内可燃气体泄漏高风险区域未设置固定式可燃气体浓度报警装置的情形进行重大隐患判定。 | 燃气厂站 | 监测报警 | 判定为重大隐患 | 燃气厂站，可燃气体，固定式报警装置，爆炸下限20% |  |  | 城镇燃气经营安全重大隐患判定标准.docx
GM-001 | 工贸 | 通用 | 工贸企业重大事故隐患判定标准 |  | 重大事故隐患判定标准 | 第三条（一） | 第三条 > 通用 > （一） | 未对承包单位、承租单位的安全生产工作统一协调、管理，或者未定期进行安全检查的。 | any | 1. 未对承包单位、承租单位的安全生产工作统一协调、管理 2. 未定期进行安全检查 | 该条针对工贸企业对承包、承租活动缺乏统一协调管理或未定期进行安全检查的情形进行重大事故隐患判定。 | 工贸企业 | 安全管理 | 判定为重大事故隐患 | 工贸，承包单位，承租单位，安全检查 | 仅存在一般管理缺陷但未达到本条重大隐患门槛时不命中 |  | 工贸企业重大事故隐患判定标准.docx

## 字段说明
所属Sheet | 字段 | 是否必填 | 说明 | 建议
标准目录 | doc_id | 是 | 文档唯一编号 | 保持不变
标准目录 | id_prefix | 是 | 规则编号前缀 | 用于批量生成规则ID
标准目录 | domain | 是 | 一级行业领域 | 保持不变
标准目录 | standard_name | 是 | 标准名称 | 保持不变
标准目录 | standard_code | 否 | 标准编号 | 有则填
标准目录 | document_type | 是 | 标准/规则/准则/补充情形 | 保持不变
标准目录 | source_file_name | 是 | 原始文件名 | 保持不变
标准目录 | file_type | 是 | docx/pdf | 保持不变
标准目录 | text_source | 是 | 文本获取方式 | 保持不变
标准目录 | ocr_required | 是 | 是否需要 OCR | 保持不变
规则主表 | id | 是 | 规则唯一编号 | 每条规则一行
规则主表 | domain | 是 | 一级行业领域 | 用于知识库分类
规则主表 | category | 是 | 子领域/二级类别 | 如冶金、地下矿山
规则主表 | standard_name | 是 | 标准名称 | 来源识别
规则主表 | standard_code | 否 | 标准编号 | 有则填
规则主表 | document_type | 否 | 文档类型 | 建议保留
规则主表 | chapter_clause | 是 | 规则条款定位 | 如第四条（一）
规则主表 | chapter_path | 是 | 完整章节路径 | 对 Dify 检索很重要
规则主表 | criterion | 是 | 规则原文 | 核心内容
规则主表 | logic_type | 建议 | 规则逻辑类型 | all / any / complex，建议保留
规则主表 | necessary_elements | 建议 | 必要要件拆解 | 后续 LLM 推理很有用
规则主表 | standard_explanation | 建议 | 规则解释性摘要 | 建议一句话，不改变原义
规则主表 | applicable_object | 是 | 适用对象 | 如工贸企业、锅炉、地下矿山
规则主表 | hazard_category | 是 | 隐患类别 | 用于聚类和过滤
规则主表 | judgment_result | 是 | 判定结论 | 建议统一表述
规则主表 | keywords | 可选 | 检索关键词 | 可人工填，也可后续半自动生成
规则主表 | excluded_cases | 可选 | 不命中/排除说明 | 有明确依据时再填
规则主表 | page_span | 否 | 页码定位 | 便于复核
规则主表 | file_name | 是 | 来源文件名 | 追溯来源
规则主表 | notes | 否 | 备注 | 记录特殊情况

## Dify导入示例
推荐拼装模板
标准名称：{standard_name} 行业领域：{domain} 子领域：{category} 条款定位：{chapter_clause} 章节路径：{chapter_path} 适用对象：{applicable_object} 隐患类别：{hazard_category} 规则内容：{criterion} 规则解释：{standard_explanation} 必要要件：{necessary_elements} 逻辑类型：{logic_type} 判定结论：{judgment_result}
说明
keywords 和 excluded_cases 建议保留在主表中，按需要再决定是否进入 Dify 文本，避免污染主召回语义。